## Sheet1
Anexa nr.22
la Documentația standard nr._____
din “____” ________ 20___
Specificația tehnică
[Acest tabel va fi completat de către ofertant în coloanele 2, 3, 4, 6, 7, iar de către autoritatea contractantă – în coloanele 1, 5,]
Numărul procedurii de achiziție______________din_________
Obiectul de achiziției:______________
Denumirea bunurilor/serviciilor | Denumirea modelului bunului/serviciului | Ţara de origine | Produ-cătorul | Specificarea tehnică deplină solicitată de către autoritatea contractantă | Specificarea tehnică deplină propusă de către ofertant | Standarde de referinţă
1 | 2 | 3 | 4 | 5 | 6 | 7
Bunuri
Denumirea
Generator insonorizat FULL FB50-ATS 50/45.4kVA, 40/36kW 400V-50Hz, motor diesel Baudouin sau analogic acestuia |  |  |  | Power kVA 55; Tensiune V 230 / 400 Frecvență Hz 50; Nr. de faze 3; Automat. Regulator de tensiune (AVR) AS440; Reglare tensiune ±1%; Clasă de izolație H; Standard de protecție IP21 - IP23; Factor de putere Cos 0.8; Număr de cilindri 4 - În linie; Sistem de injecție directă; Raport de compresie 19 : 1; Alezaj mm 100; Cursă mm 115; Cilindre l 3.61; Intercooler admisie aer turbo; Turație (RPM) rpm 1500; Capacitate ulei l 13; Putere în așteptare kW / CP 49.5 / 66; Putere principală kW / CP 45 / 60.3; Tip combustibil Euro Diesel; Sistem regulator mecanic; Sistem de răcire Răcire cu apă; Capacitate lichid de răcire l 15; Consum de combustibil (l / h); Sarcină maximă 13% 75, Sarcină 9.8% 50 Sarcină 6.5; Lungime L (mm)2300; Lățime L (mm) 950; Înălțime H (mm)1400; Greutate (Kg) 990; Rezervor combustibil Capacitate 140.
Remorcă pentru generator cu o axă |  |  |  | Remorcă cu o singură axă pentru transportul generatoarelor, cu roțile în lateralul zonei de încărcare. Greutate totală: 1300 kg Greutate utilă: 1024 kg Zona de încărcare[mm]: 2200x1000 Anvelope: 185R14C
Separator de sarcină basculant 3P 63A
Tub gofrat d20
Cablu VVGng LS 3*1,5
Cablu PVC 5*2,5
Cutie distribuție 65*45
Priză 380V cu furcă
Furcă 16A 380A
Priză mobilă 16A 380V
Corp de iluminat stradal 30W
Consolă pentru consolidare d48 (кронштейн)
NOTĂ: Prețul total al bunurilor va include Serviciile de livrare, montare și punere în funcțiune, instruirea persoanelor responsabile referitor la operarea/deservirea tehnică a utilajelor.
Semnat:_______________ Numele, Prenumele:_____________________________ În calitate de: ________________
Ofertantul: _______________________ Adresa: __________________________