## F4.1 LP
Specificaţii tehnice (F4.2)
[Acest tabel va fi completat de către ofertant în coloanele 3, 4, 5, 7, iar de către autoritatea contractantă – în coloanele 1, 2, 6, 8]
Numărul licitaţiei: |  |  | LP nr. |  |  |  |  | Data: „___” _________________ 20__ | Alternativa nr.: ___________
Denumirea licitaţiei: |  |  | Achiziționarea consumabile pentru dispozitive medicale și articole parafarmaceutice în vederea implementarii metodei de diagnostic citogenetic (FISH), în scopul realizării Programului Național de Control al Cancerului pentru anul 2024 |  |  |  |  | Lot: ___________ | Pagina: __din __
Cod CPV | Nr. Lot | Denumire Lot | Denumirea poziției | Modelul articolului | Ţara de origine | Produ-cătorul | Specificarea tehnică deplină solicitată de către autoritatea contractantă | Specificarea tehnică deplină propusă de către ofertant | Standarde de referinţă
1 | 2 |  |  | 3 | 4 | 5 | 6 | 7 | 8
| 1 | Vase Coplin din plastic, ceramică sau sticlă rezistentă la căldură | Vase Coplin din plastic, ceramică sau sticlă rezistentă la căldură | 6: Capacitate: 8 – 12 lame Capac: Da Material: porțelan sau sticlă Aplicare: pentru spălarea sau fixarea lamelor standard în poziţie verticală Pentru lame de 26x76 mm
| 2 | Tuburi pentru microcentrifugă | Tuburi pentru microcentrifugă | 6: Volum: 0.5 mL
| 3 | Lamele de acoperire 22 mm x 22 mm | Lamele de acoperire 22 mm x 22 mm | 6: Dimensiune: 22 mm x 22 mm
| 4 | Lamele de acoperire 24 mm x 24 mm | Lamele de acoperire 24 mm x 24 mm | 6: Dimensiune: 24 mm x 24 mm
| 5 | Adeziv din soluție de cauciuc | Adeziv din soluție de cauciuc | 6: Cantitate: 15 g
| 6 | Lame de microscop (pentru FISH) | Lame de microscop (pentru FISH) | 6: Dimensiune:26X76 mm
| 7 | Lame de microscop încărcate pozitiv | Lame de microscop încărcate pozitiv | 6: Dimensiune:26X76 mm
| 8 | Agitator magnetic cu placă fierbinte | Agitator magnetic cu placă fierbinte | 6: Gama de control viteze: 250-1250 RPM Interval de reglare a temperaturii plăcii : + 30 - ≥ + 98 Material de suprafață de lucru : Aliaj din aluminiu Diametrul plăcii de lucru : ≥ 160 mm
| 9 | Agitator-incubator orbital | Agitator-incubator orbital | 6: Interval de reglare a temperaturii : +25°C... ≥ +80°C Stabilitatea temperaturii: ±0.5°C Display: LCD Setare digitală a orei: 1 min–96 h Semnal sonor al cronometrului: Da Cu platformă inclusă
Semnat:_______________ Numele, Prenumele:_____________________________ În calitate de: ________________
Ofertantul: _______________________ Adresa: ______________________________

## F4.2 LP
Specificaţii de preț (F4.1)
[Acest tabel va fi completat de către ofertant în coloanele 5,6,7,8, iar de către autoritatea contractantă – în coloanele 1,2,3,4,9]
Numărul licitaţiei: |  |  | LP nr. | [6 empty] | Data: „___” _________________ 20__ | Alternativa nr.: ___________
Denumirea licitaţiei: |  |  | Achiziționarea consumabile pentru dispozitive medicale și articole parafarmaceutice în vederea implementarii metodei de diagnostic citogenetic (FISH), în scopul realizării Programului Național de Control al Cancerului pentru anul 2024 | [6 empty] | Lot: ___________ | Pagina: __din __
Cod CPV | Nr. Lot | Denumire Lot | Denumirea poziției | Unitatea de măsură | Cantitatea |  | Preţ unitar (fără TVA) | Preţ unitar (cu TVA) | Suma (fără TVA) | Suma (cu TVA) | Termenul de livrare/prestare | Valoarea estimată
1 | 2 |  |  | 3 | 4 |  | 5 | 6 | 7 | 8 | 9
33100000-1 | 1 | Vase Coplin din plastic, ceramică sau sticlă rezistentă la căldură | Vase Coplin din plastic, ceramică sau sticlă rezistentă la căldură | buc | 15 | Capacitate: 8 – 12 lame Capac: Da Material: porțelan sau sticlă Aplicare: pentru spălarea sau fixarea lamelor standard în poziţie verticală Pentru lame de 26x76 mm | [5 empty] | 1400
33100000-1 | 2 | Tuburi pentru microcentrifugă | Tuburi pentru microcentrifugă | buc | 5000 | Volum: 0.5 mL | [5 empty] | 1500
33100000-1 | 3 | Lamele de acoperire 22 mm x 22 mm | Lamele de acoperire 22 mm x 22 mm | buc | 1000 | Dimensiune: 22 mm x 22 mm | [5 empty] | 500
33100000-1 | 4 | Lamele de acoperire 24 mm x 24 mm | Lamele de acoperire 24 mm x 24 mm | buc | 1000 | Dimensiune: 24 mm x 24 mm | [5 empty] | 600
33100000-1 | 5 | Adeziv din soluție de cauciuc | Adeziv din soluție de cauciuc | buc | 10 | Cantitate: 15 g | [5 empty] | 1666.6667
33100000-1 | 6 | Lame de microscop (pentru FISH) | Lame de microscop (pentru FISH) | buc | 2000 | Dimensiune:26X76 mm | [5 empty] | 1266.6667
33100000-1 | 7 | Lame de microscop încărcate pozitiv | Lame de microscop încărcate pozitiv | buc | 1000 | Dimensiune:26X76 mm | [5 empty] | 3583.3333
33100000-1 | 8 | Agitator magnetic cu placă fierbinte | Agitator magnetic cu placă fierbinte | buc | 1 | Gama de control viteze: 250-1250 RPM Interval de reglare a temperaturii plăcii : + 30 - ≥ + 98 Material de suprafață de lucru : Aliaj din aluminiu Diametrul plăcii de lucru : ≥ 160 mm | [5 empty] | 8100
33100000-1 | 9 | Agitator-incubator orbital | Agitator-incubator orbital | buc | 1 | Interval de reglare a temperaturii : +25°C... ≥ +80°C Stabilitatea temperaturii: ±0.5°C Display: LCD Setare digitală a orei: 1 min–96 h Semnal sonor al cronometrului: Da Cu platformă inclusă | [5 empty] | 70000
[7 empty] | Suma total: |  |  |  |  | 88616.6667
Semnat:_______________ Numele, Prenumele:_____________________________ În calitate de: ________________
Ofertantul: _______________________ Adresa: ______________________________
QAZwsx123

## Sheet2
| Suma total: | #REF! | #REF!
Semnat:_______________ Numele, Prenumele:_____________________________ În calitate de: ________________
Ofertantul: _______________________ Adresa: ______________________________