## F4.1 LP
Specificaţii tehnice (F4.1)
[Acest tabel va fi completat de către ofertant în coloanele 3, 4, 5, 7, iar de către autoritatea contractantă – în coloanele 1, 2, 6, 8]
Numărul licitaţiei: |  |  | LP nr. |  |  |  |  | Data: „___” _________________ 20__ | Alternativa nr.: ___________
Denumirea licitaţiei: |  |  | Achiziționarea echipamentului medical necesar IIP CREPOR pentru anul 2021 |  |  |  |  | Lot: ___________ | Pagina: __din __
Cod CPV | Nr. Lot | Denumire Lot | Denumirea poziției | Modelul articolului | Ţara de origine | Produ-cătorul | Specificarea tehnică deplină solicitată de către autoritatea contractantă | Specificarea tehnică deplină propusă de către ofertant | Standarde de referinţă
1 | 2 |  |  | 3 | 4 | 5 | 6 | 7 | 8
33100000-1 | 1 | Baston reglabil din inox | Baston reglabil din inox | 6: Baston reglabil din inox, rezistent la coroziune, cu mâner în forma ”cap de cal”, cu pufere din cauciuc antiderapante . Diamentrul tijei 22 mm. Mâner din polipropilenă de densitate înaltă, cu buton de reglaj. Înălțimea reglabilă, poate fi modificata in 10 pasi la fiecare 25 mm. Înălțimea bastonului 79-102 cm. Greutatea bastonului: 0,30- 0,35 kg Greutatea maxima a utilizatorului: 130 kg Înălțimea utilizatorului -150-195 cm. Garanție tehnică 24 luni.
33100000-1 | 2 | Baston reglabil din aluminiu anodizat | Baston reglabil din aluminiu anodizat | 6: Baston reglabil din aluminiu anodizat, calitate superioară, cu mâner în forma ”cap de cal”, cu pufere din cauciuc antiderapante . Diamentrul tijei 22 mm. Mâner din polipropilenă de densitate înaltă, cu buton de reglaj. Înălțimea reglabilă, poate fi modificata in 10 pasi la fiecare 25 mm. Înălțimea bastonului 79-102 cm. Greutatea bastonului: 0,30- 0,35 kg Greutatea maxima a utilizatorului: 130 kg Înălțimea utilizatorului -150-195 cm. Garanție tehnică 24 luni.
33100000-1 | 3 | Baston ortopedic cu 4 puncte de sprijin | Baston ortopedic cu 4 puncte de sprijin | 6: Baston reglabil din aluminiu anodizat, calitate superioară, cu mâner în forma ”cap de cal”, cu pufere din cauciuc antiderapante . Diamentrul tijei 22 mm. Mâner din polipropilenă de densitate înaltă. Lățimea 20 cm, adîncimea 15 cm. Picioarele bastonului au 4 pufere din cauciuc sintetic Înălțimea bastonului 750-950 cm. Greutatea bastonului: 0,90 kg Greutatea maxima a utilizatorului: 120 kg Garanție tehnică 24 luni.
33100000-1 | 4 | Carje cu sprijin pe antebrat | Carje cu sprijin pe antebrat | 6: Fabricat din aluminiu anodizat, calitate superioară. Mânerul realizat din propilena densă. Lungimea manerului sprijin palma: 12 cm Diametrul mânerului sprijin palma: 35 mm; Lungimea sprijinului brahial: 10-11 cm; Lungimea sprijinului pe antibrat: 22 cm. Unghiul dintre sprijinul brahial si verticala: 28 grade. Lungime reglabila, tija poate fi modificata in 14 pasi cu cate 25 mm pe pas. La partea inferioara carja are un pufer de cauciuc antiderapant. Distanța de la maner sprijin palma la sol: 765-1065 mm. Greutatea carjei: 0,45 kg ; Greutatea utilizatorului : 100 kg. Garanție tehnică 24luni

## F4.2 LP
Specificaţii de preț (F4.2)
[Acest tabel va fi completat de către ofertant în coloanele 5,6,7,8, iar de către autoritatea contractantă – în coloanele 1,2,3,4,9]
Numărul licitaţiei: |  |  | LP nr. | [5 empty] | Data: „___” _________________ 20__ | Alternativa nr.: ___________
Denumirea licitaţiei: |  |  | Achiziționarea echipamentului medical necesar IIP CREPOR pentru anul 2021 | [5 empty] | Lot: ___________ | Pagina: __din __
Cod CPV | Nr. Lot | Denumire Lot | Denumirea poziției | Unitatea de măsură | Cantitatea | Preţ unitar (fără TVA) | Preţ unitar (cu TVA) | Suma (fără TVA) | Suma (cu TVA) | Termenul de livrare/prestare
1 | 2 |  |  | 3 | 4 | 5 | 6 | 7 | 8 | 9
33100000-1 | 1 | Baston reglabil din inox | Baston reglabil din inox | 3: buc; 4: 100; 9: în termen de până la 20 de zile de la solicitarea scrisă IP CREPOR
33100000-1 | 1 | Baston reglabil din aluminiu anodizat | Baston reglabil din aluminiu anodizat | 3: buc; 4: 150; 9: în termen de până la 20 de zile de la solicitarea scrisă IP CREPOR
33100000-1 | 2 | Baston ortopedic cu 4 puncte de sprijin | Baston ortopedic cu 4 puncte de sprijin | 3: buc; 4: 50; 9: în termen de până la 20 de zile de la solicitarea scrisă IP CREPOR
33100000-3 | 3 | Carje cu sprijin pe antebrat | Carje cu sprijin pe antebrat | 3: buc; 4: 200; 9: în termen de până la 20 de zile de la solicitarea scrisă IP CREPOR
]
]