## Лист1
Unelte de lucru
Nr | Denumirea | Descrierea | Cantitatea/ | Unitatea de măsură | Mostră
1 | Furcă cu coadă conform mostrei | Furcă pentru săpat, material: metal, nr. de dinți: 4, Coada din lemn pentru furca 140 cm, diametrul: 40 mm, lungimea: 1400 mm | 50 | buc
2 | Foarfece de grădină conform mostrei | Foarfece de gradină, greutatea: 250 g, lungimea 20 cm, materialul: oțel | 100 | buc
3 | Topor 1,2 kg cu mâner conform mostrei | Topor cu mâner, greutatea 1,2 kg, material mînerului lemn, material cap: oțel | 100 | buc
4 | Topor 0,6 kg cu mâner conform mostrei | Topor cu mâner, greutatea 0,6 kg, material mînerului lemn, material cap: oțel | 100 | buc
5 | Ciocan cu coadă 0,8 kg conform mostrei | Capul ciocanului: pătrat, greutatea: 0,8 kg, lungimea mânerului: 35 cm, materialul mînerului: lemn | 50 | buc
6 | Canistră metal pentru combustibil 20 l conform mostrei | Canistră metal pentru combustibil 20 l | 10 | buc
7 | Clește universale conform mostrei | Materialul cleștelor: oțel călit, materialul mânerului: plastic, lungimea 180 mm | 50 | buc
8 | Prelată 2x3 m conform mostrei | Densitatea materialului:150 g/m2; Lățimea: 2000 mm; Lungimea: 3000 mm; Material: polipropilenă. | 500 | buc
9 | Ferestrău mic cu mîner conform mostrei | Ferestrău mic cu mîner, lungimea lamei 300 mm | 50 | buc
10 | Fierăstrău manual cu mîner conform mostrei | Fierăstrău manual, lungimea lamei: 500 mm | 50 | buc
11 | Coasă cu coadă conform mostrei | Coasă manuală, lungimea lamei: 600 mm Coadă pentru coasă, diametrul: 40 mm, lungimea: 1800 mm, materialul: lemn | 20 | buc
12 | Sapă cu coadă din lemn conform mostrei | Sapă cu coadă din lemn, lungimea de 1.3 m, diametru 260 mm, materialul lamei: metal | 60 | buc
13 | Mătură malai conform mostrei | Mătură malai | 225 | buc
14 | Matura plastic cu coada conform mostrei | Matura plastic cu coadă, lățimea: 30cm | 100 | buc
15 | Greblă flexibilă cu coadă din lemn conform mostrei | Greblă flexibilă cu coadă din lemn și cu mâner, lățimea de lucru: 500 mm, cantitatea dințișorilor 22 buc, greutatea: 700 g | 100 | buc
16 | Greble14 T cu coadă din lemn conform mostrei | Greble14 T cu coadă din lemn cu mâner, cantitatea dințișorilor 14 | 100 | buc
17 | Rangă din metal | Rangă din metal, diametrul: 22 mm, greutatea 3,9 kg, lungimea: 125 cm | 6 | buc
|  | Rangă din metal, diametrul: 25 mm, greutatea: 6 kg, lungimea: 150 cm | 6 | buc
18 | Hîrleț metal negru cu coada lemn conform mostrei | Hîrleț metal negru cu coada lemn | 200 | buc
19 | Lopată cu coadă conform mostrei | Lopată cu coadă, material - metal, dimensiuni standard Coadă pentru lopată din lemn: Diametru: 40 mm, lungimea: 1400 mm, material: lemn | 100 | buc
20 | Cuvaldă (ciocan pentru piatră) conform mostrei | Ciocan pentru piatră, mâner din lemn, greutatea 1800 g | 20 | buc
21 | Căldare zincată10 l conform mostrei | Căldare zincată10 l | 80 | buc
22 | Cuie 60 mm (kg) conform mostrei | Cuie 60 mm 1 kg | 20 | kg
23 | Sîrmă arsă conform mostrei | Sârmă arsă d=1,20 mm/metri | 20 | buc
24 | Lentă de protecție conform mostrei | Lentă de protecție 75 mm x 100 m | 635 | buc
25 | Ruletă de 50 m x 13 mm conform mostrei | Lungimea și lățimea: 50 m x 13 mm; Bandă de măsurare realizată din fibră de sticlă durabilă. Carcasa din material plastic rezistent. Cu cîrlig la capît pentru a fuxa capătul benzi de măsurare | 10 | buc
26 | Ruletă de 5 m x 25 mm conform mostrei | Lungimea și lățimea: 5 m x 25 mm; Acoperire a benzii cu nailon pe ambele părți. Buton de oprire manual. Cu lamă metrică și în inchi | 10 | buc
27 | Spaclu de la 60 mm până la 80 mm conform mostrei | Spaclu de la 60 mm până la 80 mm, material carcas: oțel inoxidabil, mîner din două componente | 30 | buc
28 | Foarfecă pentru gard viu conform mostrei | Foarfecă pentru gard viu 720 mm, mâner din tub de oțel cu pindere moale | 50 | buc
29 | Sapă manuală conform mostrei | Sapă dreaptă cu 3 dinți cu coada din lemn, lățimea de lucru până la 6,5 cm | 50 | buc
30 | Lopată manuală conform mostrei | Lopată manuală pentru plantare, lățimea părților de lucru 8,5 cm, lopată cu mâner | 50 | buc
31 | Mini-greblă de mână conform mostrei | Greblă de mînă pentru greblat deșeuri de grădină, Lungimea de 43 cm, material plastic sau oțel | 50 | buc