## TenderPosEmptyTemplate
Nr. Lot | Denumirea obiectului lotului | Poziția | [5 empty] | Perioada de livrare
|  | Descrierea obiectului lotului | Clasificator (Codul CPV) | Cantitatea | Unitatea de măsura | Denumire obiectului achiziţiei | Valoarea estimativă al lotulul | De la | pînă la
1 | Fierbator pentru apa electric 50L . | Fierbator pentru apa electric 50L . Forma dreptunghiulara, elementele sunt din inox alimentar ASI304, timpul de încălzire 3 minute, conține ten-uri cu putere 3 KW fiecare, productivitatea 50 l/oră, puterea nominală 380/12 KW, demensiuni 370*420*360 | 42200000-8 | 1 | 794 | Fierbator pentru apa electric 50L . Forma dreptunghiulara, elementele sunt din inox alimentar ASI304, timpul de încălzire 3 minute, conține ten-uri cu putere 3 KW fiecare, productivitatea 50 l/oră, puterea nominală 380/12 KW, demensiuni 370*420*360 | 7310 | 2020-06-29 | 2020-12-29
2 | Dedurizator pentru apa | Dedurizator pentru apa *Volum 12 L , dem. 190*255*500 *Corp din inox cu elemente din plastic *Cantitatea de agent ionic 8,4 L | 42200000-8 | 2 | 794 | Dedurizator pentru apa *Volum 12 L , dem. 190*255*500 *Corp din inox cu elemente din plastic *Cantitatea de agent ionic 8,4 L | 3287 | 2020-06-29 | 2020-12-29
3 | Masina de masa pentru felierea painii | Masina de masa pentru felierea painii *Nr de cutite 30, demensiuni 650*650*700, nu mai mult de 220V/ 0,37 KW *Dimensiunea maxima a painii L480*H130mm *Productivitatea 400 paini / h *Grosimea feliii 13 mm *Compus din 2 cutite paralele pentru a evita faramitarea | 42200000-8 | 1 | 794 | Masina de masa pentru felierea painii *Nr de cutite 30, demensiuni 650*650*700, nu mai mult de 220V/ 0,37 KW *Dimensiunea maxima a painii L480*H130mm *Productivitatea 400 paini / h *Grosimea feliii 13 mm *Compus din 2 cutite paralele pentru a evita faramitarea | 25702 | 2020-06-29 | 2020-12-29
4 | Masa de lucru din inox сu 1 chivetă sudata | Masa de lucru din inox сu 1 chivetă sudata *Produs din inox de tip alimentar, demensiuni 1200*700*850 *Înălțimea bordurei din spate 50mm *Dimensiunea chiuvetei 400*400*300H *Grosimea inox-ului 1,2 mm *Intarire din inox pentru rigiditate *Picior 25x25 reglabil după înălțime *Finisaj scotch brite *Certificat de calitate al inoxului | 42200000-8 | 1 | 794 | Masa de lucru din inox сu 1 chivetă sudata *Produs din inox de tip alimentar, demensiuni 1200*700*850 *Înălțimea bordurei din spate 50mm *Dimensiunea chiuvetei 400*400*300H *Grosimea inox-ului 1,2 mm *Intarire din inox pentru rigiditate *Picior 25x25 reglabil după înălțime *Finisaj scotch brite *Certificat de calitate al inoxului | 4392 | 2020-06-29 | 2020-12-29
5 | Masa de lucru din inox сu 1 chivetă sudata | Masa de lucru din inox сu 1 chivetă sudata *Produs din inox de tip alimentar, 600*600*850 *Înălțimea bordurei din spate 50mm *Dimensiunea chiuvetei 400*400*300H *Grosimea inox-ului 1,2 mm *Intarire din inox pentru rigiditate *Picior 25x25 reglabil după înălțime *Finisaj scotch brite *Certificat de calitate al inoxului | 42200000-8 | 1 | 794 | Masa de lucru din inox сu 1 chivetă sudata *Produs din inox de tip alimentar, 600*600*850 *Înălțimea bordurei din spate 50mm *Dimensiunea chiuvetei 400*400*300H *Grosimea inox-ului 1,2 mm *Intarire din inox pentru rigiditate *Picior 25x25 reglabil după înălțime *Finisaj scotch brite *Certificat de calitate al inoxului | 3258 | 2020-06-29 | 2020-12-29
6 | Masa cu polita, de lucru din inox, deminsiuni | Masa cu polita, de lucru din inox, deminsiuni *Poliță *Produs din inox de tip alimentar *Înălțimea bordurei din spate 50mm *Grosimea inox-ului 1,2 mm *Intarire din inox pentru rigiditate *Picior 25x25 reglabil după înălțime *Finisaj scotch brite *Certificat de calitate al inoxului 1200*600*850 | 42200000-8 | 7 | 794 | Masa cu polita, de lucru din inox, deminsiuni *Poliță *Produs din inox de tip alimentar *Înălțimea bordurei din spate 50mm *Grosimea inox-ului 1,2 mm *Intarire din inox pentru rigiditate *Picior 25x25 reglabil după înălțime *Finisaj scotch brite *Certificat de calitate al inoxului 1200*600*850 | 24792 | 2020-06-29 | 2020-12-29
7 | Stelaj din inox de tip industrial pentru vesela | Stelaj din inox de tip industrial pentru vesela *Produs din inox ASI 304 de tip alimentar, *1000*330*1850 *Numarul de polite 4 *Intarire din inox pentru rigiditate *Picior 25x25 reglabil după înălțime *Finisaj scotch brite *Certificat de calitate al inoxului | 42200000-8 | 2 | 794 | Stelaj din inox de tip industrial pentru vesela *Produs din inox ASI 304 de tip alimentar, *1000*330*1850 *Numarul de polite 4 *Intarire din inox pentru rigiditate *Picior 25x25 reglabil după înălțime *Finisaj scotch brite *Certificat de calitate al inoxului | 6885 | 2020-06-29 | 2020-12-29 | 50 - Milimetru patrat
8 | Cazan pentru fierbere | Cazan pentru fierbere *Volum 60 l * nu mai putin de 380V/9,1 KW *641*1015*1030 *Diametru cazanului 425 mm *Regimul de temperatură 100 °C *Numărul tenurilor 3 buc. *Corpul total din inox | 42200000-8 | 1 | 794 | Cazan pentru fierbere *Volum 60 l * nu mai putin de 380V/9,1 KW *641*1015*1030 *Diametru cazanului 425 mm *Regimul de temperatură 100 °C *Numărul tenurilor 3 buc. *Corpul total din inox | 32116 | 2020-06-29 | 2020-12-29 | 51 - Centimetru patrat
9 | Plită electrică cu 4 ochiuri si rola | Plită electrică cu 4 ochiuri si rola *Puterea nominala a rolei 4 w, nu mai putin de 380V/15 KW, demensiuni 1050*850*860 *Numărul ochilor: 4 *Suprafata laterală din inox 100mm *Puterea ochilor: 2х2,5 kw, 2х3kw *Dimensiunea ochilor: 285х415 mm *Ochi din fontă *Regium de temperatură: 420 °С | 42200000-8 | 1 | 794 | Plită electrică cu 4 ochiuri si rola *Puterea nominala a rolei 4 w, nu mai putin de 380V/15 KW, demensiuni 1050*850*860 *Numărul ochilor: 4 *Suprafata laterală din inox 100mm *Puterea ochilor: 2х2,5 kw, 2х3kw *Dimensiunea ochilor: 285х415 mm *Ochi din fontă *Regium de temperatură: 420 °С | 14223 | 2020-06-29 | 2020-12-29 | 53 - Decimetru patrat
10 | Cuptor electric 10 GN1/1 cu convecție și abur | Cuptor electric 10 GN1/1 cu convecție și abur *Sistem control electronic, nu mai putin de 380V /14 KW, *Demensiuni 750*773*1010 *Regim autospalare *Posibilitate de programare (minim 99 programe) *Producerea aburului începînd cu 35° C *Posibilitate de a regla cantitatea aburului de la 0 pina la 100% umiditate *Numărul de nivele: 10 *Distanța între nivele, maxim 67 mm *Tipul tăvilor GN 1/1 *Iluminare LED *Steclopachet duplix *Suprafata interioara din inox *Regium de temperatură: 30 — 260 ° C *2 ventilatoare cu mișcare reversibilă *Este dotat cu: Dedurizator 12 L, suport din inox pentru cuptor, 3 GN 1/1-40, 3 GN 1/1-65, 4 GN 1/1 din aluminiu | 42200000-8 | 1 | 794 | Cuptor electric 10 GN1/1 cu convecție și abur *Sistem control electronic, nu mai putin de 380V /14 KW, *Demensiuni 750*773*1010 *Regim autospalare *Posibilitate de programare (minim 99 programe) *Producerea aburului începînd cu 35° C *Posibilitate de a regla cantitatea aburului de la 0 pina la 100% umiditate *Numărul de nivele: 10 *Distanța între nivele, maxim 67 mm *Tipul tăvilor GN 1/1 *Iluminare LED *Steclopachet duplix *Suprafata interioara din inox *Regium de temperatură: 30 — 260 ° C *2 ventilatoare cu mișcare reversibilă *Este dotat cu: Dedurizator 12 L, suport din inox pentru cuptor, 3 GN 1/1-40, 3 GN 1/1-65, 4 GN 1/1 din aluminiu | 83512 | 2020-06-29 | 2020-12-29 | 54 - Mie decimetri patrati
11 | Dulap frigorific - congelator cu temperatura joasa | Dulap frigorific - congelator cu temperatura joasa *Diapazonul de temperatura, °C …-18 *Volum 500 l, demensiuni 697*620*2028 *Tip de racire dinamic *Corpul din metal zincat vopsit *Amplasarea agregatului în partea de sus *Dimensiunele poliței, mm 530x650 *Nr de polițe 4 *Iluminare interioara *Suprafața interioară din aluminiu, *Nu mai putin de 220V/ 0,55KW | 42200000-8 | 1 | 794 | Dulap frigorific - congelator cu temperatura joasa *Diapazonul de temperatura, °C …-18 *Volum 500 l, demensiuni 697*620*2028 *Tip de racire dinamic *Corpul din metal zincat vopsit *Amplasarea agregatului în partea de sus *Dimensiunele poliței, mm 530x650 *Nr de polițe 4 *Iluminare interioara *Suprafața interioară din aluminiu, *Nu mai putin de 220V/ 0,55KW | 17000 | 2020-06-29 | 2020-12-29 | 55 - Metru patrat
12 | Cintar comercial UNIVERSAL-15 | Cintar comercial UNIVERSAL-15 *Platforma 290*220 *Pina la 15 kg *2220 /0,6 KW *290*300*100 | 42200000-8 | 3 | 794 | Cintar comercial UNIVERSAL-15 *Platforma 290*220 *Pina la 15 kg *2220 /0,6 KW *290*300*100 | 4250 | 2020-06-29 | 2020-12-29 | 56 - Milion decimetri patrati
13 | Dulap frigorific cu temperatura joasa-medie | Dulap frigorific cu temperatura joasa-medie *Diapazonul de temperatura, °C -5…+5 *Volum 500 l *Tip de racire dinamic *Corpul din metal zincat vopsit *Amplasarea agregatului în partea de sus *Dimensiunele poliței, mm 530x650 *Nr de polițe 4 *Iluminare interioara *Suprafața interioară din aluminiu *Nu mai mult de 220 V/ 0,3 KW *697*620*2028 | 42200000-8 | 4 | 794 | Dulap frigorific cu temperatura joasa-medie *Diapazonul de temperatura, °C -5…+5 *Volum 500 l *Tip de racire dinamic *Corpul din metal zincat vopsit *Amplasarea agregatului în partea de sus *Dimensiunele poliței, mm 530x650 *Nr de polițe 4 *Iluminare interioara *Suprafața interioară din aluminiu *Nu mai mult de 220 V/ 0,3 KW *697*620*2028 | 62900 | 2020-06-29 | 2020-12-29 | 57 - Milion metri patrati
14 | Feliator pentru salam | Feliator pentru salam *Semiautomat *Diametrul cuțitului 220 mm *Grosimea tăiturii de la 0 la 15 mm *Corp din aluminiu laminat *Cuți din oțel *Autoascuțitor fixat *Dimensiunile maxime a produsului 230х180mm *Dimensiunea bazei: 415х263mm *Nu mai mult de 220V/ 0,14 KW *448*363*335 | 42200000-8 | 1 | 794 | Feliator pentru salam *Semiautomat *Diametrul cuțitului 220 mm *Grosimea tăiturii de la 0 la 15 mm *Corp din aluminiu laminat *Cuți din oțel *Autoascuțitor fixat *Dimensiunile maxime a produsului 230х180mm *Dimensiunea bazei: 415х263mm *Nu mai mult de 220V/ 0,14 KW *448*363*335 | 5313 | 2020-06-29 | 2020-12-29 | 58 - Mie metri patrati
15 | Polita suspendabila din inox | Polita suspendabila din inox *Produs din inox de tip alimentar *Grosimea inox-ului 1,2 mm *Intarire din inox pentru rigiditate *Finisaj scotch brite *Certificat de calitate al inoxului *950*300*20 | 42200000-8 | 6 | 794 | Polita suspendabila din inox *Produs din inox de tip alimentar *Grosimea inox-ului 1,2 mm *Intarire din inox pentru rigiditate *Finisaj scotch brite *Certificat de calitate al inoxului *950*300*20 | 7650 | 2020-06-29 | 2020-12-29 | 59 - Hectar
16 | Masa de lucru din inox сu 1 chivetă sudata | Masa de lucru din inox сu 1 chivetă sudata *Produs din inox de tip alimentar *Înălțimea bordurei din spate 50mm *Dimensiunea chiuvetei 800*400*300H *Grosimea inox-ului 1,2 mm *Intarire din inox pentru rigiditate *Picior 25x25 reglabil după înălțime *Finisaj scotch brite *Certificat de calitate al inoxului *1000*500*850 | 42200000-8 | 1 | 794 | Masa de lucru din inox сu 1 chivetă sudata *Produs din inox de tip alimentar *Înălțimea bordurei din spate 50mm *Dimensiunea chiuvetei 800*400*300H *Grosimea inox-ului 1,2 mm *Intarire din inox pentru rigiditate *Picior 25x25 reglabil după înălțime *Finisaj scotch brite *Certificat de calitate al inoxului *1000*500*850 | 3188 | 2020-06-29 | 2020-12-29 | 60 - Mie hectare
17 | Masină de curățat rădăcinoase cu suport din inox | Masină de curățat rădăcinoase cu suport din inox *Productivitatea 150kg/h *Corp total din inox *Volumul buncherului:10 kg *Alimentare cu apă prin jet, automată *Pereții laterali cu abraziv *Suport din inox inclus *Nu mai mult de 380 V/ 0,55 KW *500*700*785 | 42200000-8 | 1 | 794 | Masină de curățat rădăcinoase cu suport din inox *Productivitatea 150kg/h *Corp total din inox *Volumul buncherului:10 kg *Alimentare cu apă prin jet, automată *Pereții laterali cu abraziv *Suport din inox inclus *Nu mai mult de 380 V/ 0,55 KW *500*700*785 | 17765 | 2020-06-29 | 2020-12-29 | 61 - Kilometru patrat
18 | Masa de lucru din inox сu 2 chivetă sudata | Masa de lucru din inox сu 2 chivetă sudata *Produs din inox de tip alimentar *Înălțimea bordurei din spate 50mm *Dimensiunea chiuvetei 400*400*300H *Grosimea inox-ului 1,2 mm *Intarire din inox pentru rigiditate *Picior 25x25 reglabil după înălțime *Finisaj scotch brite *Certificat de calitate al inoxului *1200*500*850 | 42200000-8 | 1 | 794 | Masa de lucru din inox сu 2 chivetă sudata *Produs din inox de tip alimentar *Înălțimea bordurei din spate 50mm *Dimensiunea chiuvetei 400*400*300H *Grosimea inox-ului 1,2 mm *Intarire din inox pentru rigiditate *Picior 25x25 reglabil după înălțime *Finisaj scotch brite *Certificat de calitate al inoxului *1200*500*850 | 3754 | 2020-06-29 | 2020-12-29 | 62 - Metru patrat conventional
19 | Masina de tocat carne | Masina de tocat carne *Productivitatea nu mai mult de 250 kg/h *Diametru orificiului pentru carne ø 52 mm *Corpul totalment din inox *Cuva de incarcare din inox *Motor ventilat *Nu mai mult de 380 V/ 1,1 KW *450*290*520 | 42200000-8 | 1 | 794 | Masina de tocat carne *Productivitatea nu mai mult de 250 kg/h *Diametru orificiului pentru carne ø 52 mm *Corpul totalment din inox *Cuva de incarcare din inox *Motor ventilat *Nu mai mult de 380 V/ 1,1 KW *450*290*520 | 9520 | 2020-06-29 | 2020-12-29 | 63 - Mie metri patrati conventionali
20 | Masa de lucru din inox сu 1 chivetă sudata | *Produs din inox de tip alimentar *Înălțimea bordurei din spate 50mm *Dimensiunea chiuvetei 800*400*300H *Grosimea inox-ului 1,2 mm *Intarire din inox pentru rigiditate *Picior 25x25 reglabil după înălțime *Finisaj scotch brite *Certificat de calitate al inoxului *1000*500*850 | 42200000-8 | 2 | 794 | Masa de lucru din inox сu 1 chivetă sudata | 6375 | 2020-06-29 | 2020-12-29 | 64 - Milion metri patrati conventionali
21 | Masa cu polita, de lucru din inox | *Poliță *Produs din inox de tip alimentar *Înălțimea bordurei din spate 50mm *Grosimea inox-ului 1,2 mm *Intarire din inox pentru rigiditate *Picior 25x25 reglabil după înălțime *Finisaj scotch brite *Certificat de calitate al inoxului *2200*600*850 | 42200000-8 | 1 | 794 | Masa cu polita, de lucru din inox | 5312 | 2020-06-29 | 2020-12-29 | 71 - Tol (inci) patrat (645,16 mm2)
22 | Masină de tăiat si radere legume | Masină de tăiat si radere legume *Productivitatea 350kg/h *Corp din inox *Viteza rotatiilor 255 rot/min *În complect intră 5 discuri: feliere 2mm și 4mm, de tip rozător 3mm, 4mm și cub 10mm *Dotat cu mîner de presare *Nu mai mult de 220 V/0,37 KW *280*630*550 | 42200000-8 | 1 | 794 | Masină de tăiat si radere legume *Productivitatea 350kg/h *Corp din inox *Viteza rotatiilor 255 rot/min *În complect intră 5 discuri: feliere 2mm și 4mm, de tip rozător 3mm, 4mm și cub 10mm *Dotat cu mîner de presare *Nu mai mult de 220 V/0,37 KW *280*630*550 | 21250 | 2020-06-29 | 2020-12-29 | 73 - Picior patrat (0,092903 m2)
23 | Malaxor pentru amestecarea aluatului | Malaxor pentru amestecarea aluatului *Ciclu de malaxare a 15 kg de aluat, 4-6 min *Organ de malaxare fixat ce nu se misca in timpul procesului de malaxare. (anlog framintare manuala) *Forma organului de malaxare: Cîrlig *Cantitatea de aluat in ciclu: 15 kg *Volumul concret 30 Lt. (ø 360x210h mm) *2 viteze *Numarul de rotatii viteza 1: 35 rpm *Numarul de rotatiila viteza 2: 35/70 rpm *Capacul,organul de malaxare si deja din inox *Roti mobile *Nu mai mult de 380 V/1.1 KW *470*625*795 | 42200000-8 | 1 | 794 | Malaxor pentru amestecarea aluatului *Ciclu de malaxare a 15 kg de aluat, 4-6 min *Organ de malaxare fixat ce nu se misca in timpul procesului de malaxare. (anlog framintare manuala) *Forma organului de malaxare: Cîrlig *Cantitatea de aluat in ciclu: 15 kg *Volumul concret 30 Lt. (ø 360x210h mm) *2 viteze *Numarul de rotatii viteza 1: 35 rpm *Numarul de rotatiila viteza 2: 35/70 rpm *Capacul,organul de malaxare si deja din inox *Roti mobile *Nu mai mult de 380 V/1.1 KW *470*625*795 | 23375 | 2020-06-29 | 2020-12-29 | 75 - Yard patrat (0,8361274 m2)
24 | Masina de sapalat rufele de tip industriala | Masina de sapalat rufele de tip industriala *Sistem de control electronic *Incarcatura 11 kg *Viteza maxima de scurgere 1100 rot/min *G-factor maxim 394 *Este dotat cu: Dedurizator 12 L *Nu mai putin de 220 V/ 1,9 KW *845*596*659 | 42200000-8 | 2 | 794 | Masina de sapalat rufele de tip industriala *Sistem de control electronic *Incarcatura 11 kg *Viteza maxima de scurgere 1100 rot/min *G-factor maxim 394 *Este dotat cu: Dedurizator 12 L *Nu mai putin de 220 V/ 1,9 KW *845*596*659 | 90067 | 2020-06-29 | 2020-12-29 | 81 - Metru patrat arie totala
25 | Masina de uscat rufele de tip industriala | Masina de uscat rufele de tip industriala *Sitem de control electronic *Incarcatura 10 kg *Nu mai putin de 220 V/ 2,3 KW *845*596*659 | 42200000-8 | 1 | 794 | Masina de uscat rufele de tip industriala *Sitem de control electronic *Incarcatura 10 kg *Nu mai putin de 220 V/ 2,3 KW *845*596*659 | 41600 | 2020-06-29 | 2020-12-29 | 83 - Milion metri patrati arietotala
26 | Carucior din inox cu roti pentru rufe | Carucior din inox cu roti pentru rufe 500*600*700 | 42200000-8 | 1 | 794 | Carucior din inox cu roti pentru rufe 500*600*700 | 6250 | 2020-06-29 | 2020-12-29 | 84 - Metru patrat spatiu locativ
27 | Masina de calcat rufele cu pliere longitudinală și transversală și stivuitoare | Masina de calcat rufele cu pliere longitudinală și transversală și stivuitoare *Carcasă exterioară din oțel inoxidabil vopsit. • Acoperirea arborelui cu poliester • Pornirea de la pedala • Încărcareși descărcare frontală • Sistem de protecție a mâinilor. • Microprocesor electronic pentru controlul temperaturii. • Termostat de siguranță. • Sistem de încălzire electric *Lungimea axei 1000 mm si diametrul axei 180 mm *Productivitatea minima 15 kg/h *Nu ma putin de 220V/3,3 KW *1280*400*940 | 42200000-8 | 1 | 794 | Masina de calcat rufele cu pliere longitudinală și transversală și stivuitoare *Carcasă exterioară din oțel inoxidabil vopsit. • Acoperirea arborelui cu poliester • Pornirea de la pedala • Încărcareși descărcare frontală • Sistem de protecție a mâinilor. • Microprocesor electronic pentru controlul temperaturii. • Termostat de siguranță. • Sistem de încălzire electric *Lungimea axei 1000 mm si diametrul axei 180 mm *Productivitatea minima 15 kg/h *Nu ma putin de 220V/3,3 KW *1280*400*940 | 55117 | 2020-06-29 | 2020-12-29 | 85 - Mie metri patrati spatiu locativ
28 | Stelaj din inox de tip industria | Stelaj din inox de tip industria *Produs din inox ASI 304 de tip alimentar *Poliță reticulată din fir metalic (sîrmă) *Numarul de polite 4 *Greutate pe polita — 70 kg *Poliță reglabila *1520*610*1600 | 42200000-8 | 9 | 794 | Stelaj din inox de tip industria *Produs din inox ASI 304 de tip alimentar *Poliță reticulată din fir metalic (sîrmă) *Numarul de polite 4 *Greutate pe polita — 70 kg *Poliță reglabila *1520*610*1600 | 87210 | 2020-06-29 | 2020-12-29 | 86 - Milion metri patrati spatiu locativ
29 | Masa cu doua chiuvete (450*450*250)*2, cu polita, margine din stinga, spate si dreapta | Masa cu doua chiuvete (450*450*250)*2, cu polita, margine din stinga, spate si dreapta | 42200000-8 | 4 | 794 | Masa cu doua chiuvete (450*450*250)*2, cu polita, margine din stinga, spate si dreapta | 32910 | 2020-06-29 | 2020-12-29 | 87 - Metru patrat cladiri de studii si laborator
30 | Masa cu polita, si o polita suplimentara , cu o latura captusita cu usa L = 500, 930*600*850 | Masa cu polita, si o polita suplimentara , cu o latura captusita cu usa L = 500, 930*600*850 | 42200000-8 | 4 | 794 | Masa cu polita, si o polita suplimentara , cu o latura captusita cu usa L = 500, 930*600*850 | 24700 | 2020-06-29 | 2020-12-29 | 88 - Mie metri patrati cladiri de studii si laborator
31 | Suport cu 2 nivele pentru scurgerea veselei, 700*555*600 | Suport cu 2 nivele pentru scurgerea veselei, 700*555*600 | 42200000-8 | 4 | 794 | Suport cu 2 nivele pentru scurgerea veselei, 700*555*600 | 18163 | 2020-06-29 | 2020-12-29 | 89 - Milion metri patrati in сalcul de 2 milimetri
109 - Ar (100 m2)
487 - Kilogram pe secunda
499 - Miligram pe ora
500 - Kilogram pe ora
501 - Gram pe kilowatt-ora
510 - Kilogram pe gigacalorie
511 - Tona-numar
512 - Tona tractiune
514 - Om pe metru patrat
521 - Om pe kilometru patrat
522 - Om pe an
524 - Norma pe ora
526 - Norma pe schimb
527 - Ora de lucru al utilajului
528 - Tona de abur pe ora
533 - Tona pe ora
534 - Tona pe zi
535 - Tona pe schimb
538 - Om-ora
576 - Metru cub pe secunda
596 - Centimetru cub pe secunda
597 - Metru cub pe ora
599 - Litru pe kilometru
601 - Balon
604 - Borcan
607 - Damigeana
608 - Caldare
609 - Bara
612 - Calup
613 - Sac dehirtie
614 - Colac
615 - Bobina
616 - Butoias
620 - Butoi
621 - Scindura
623 - Foaie
626 - Vagon
627 - Vagon-ora
628 - Vagon-zi
629 - Mie caramide standardconventionale
630 - Numar vagoane de serviciu
631 - Cale de acces
632 - Doza
640 - Duzina (12 bucati)
641 - Unitate
644 - Unitate de utilaj
645 - Unitate de abonat
646 - Unitate de nutret
647 - Chintal unitati furajere
648 - Unitate pe tona
649 - Chintal pe hectar
650 - Port de legatura
652 - Linia de telecomunicatie deservita
653 - Minut de comunicare
759 - Kilogram pe hectar
760 - Tona pe hectar
761 - Kilogram pe om
762 - Hectar pe om
763 - Lei pe om
766 - Mie lei pe hectar
767 - Lei perora
768 - Ambalaj
779 - Duzina ambalaje
783 - Om
794 - Bucata
811 - Lada
814 - Concentratie masica de alcool
820 - Concentratie volumica de alcool
821 - Litru alcool absolut
831 - Hectolitru alcool absolut
833 - Capete
838 - Complet
839 - Sectie
908 - Numar
909 - Apartament
911 - Cat
913 - Volum fond de carti
915 - Reparatie conventionala
916 - Reparatie conventionala pe an
917 - Schimb
918 - Coala de autor
920 - Coala de tipar
921 - Coala editoriala
922 - Semn
923 - Cuvint
924 - Simbol
925 - Teava conventionala
2 - Micrometru
3 - Milimetru
4 - Centimetru
5 - Decimetru
6 - Metru
8 - Kilometru; mie metri
9 - Megametru; milion metri; mie kilometri
10 - Parsec
18 - Metru liniar
19 - Mie metri liniari
20 - Metru conventional
21 - Metru liniar sapare
22 - Centimetru liniar
23 - Zece metri liniari
39 - Tol (inci) (25,4 mm)
41 - Picior (0,3048 m)
43 - Yard (0,9144 m)
47 - Mila marina (1852 m)
48 - Mie metri conventio nali
49 - Kilometru conducta conventionala
160 - Hectogram
161 - Miligram
162 - Carat metric (1carat = 200mg=210-4 kg)
163 - Gram
165 - Mie carate metrice
166 - Kilogram
167 - Milion carate metrice
168 - Tona; tona metrica (1000 kg)
169 - Mie tone
170 - Kilotona
171 - Milion tone
172 - Tona combustibil conventional
173 - Centigram
175 - Mie tone combustibil conventional
176 - Milion tone combustibil conventional
177 - Mie tone depozitare simultana
178 - Mie tone de prelucrare
179 - Tona conventionala
180 - Tona auto
181 - Tona-registru brut (2,8316 m3)
185 - Capacitate de incarcare in tone metrice
206 - Chintal metric(100 kg); hectokilogram;decitona
207 - Milion metri cubi
208 - Erg pe secunda
209 - Kilogram-forta metru pe secunda
210 - Microwatt
211 - Miliwatt
212 - Watt
214 - Kilowatt
215 - Megawatt; mie kilowati
216 - Hectowatt
217 - Hectowatt-ora
218 - Consum in kilowati
219 - Gigawatt
220 - Microvolt
221 - Milivolt
222 - Volt
223 - Kilovolt
224 - Megavolt
225 - Volt pe metru
226 - Volt-amper
227 - Kilovolt-amper
228 - Megavolt-amper (mie kilovolti-amperi)
229 - Var
230 - Kilovar
231 - Metru pe ora
232 - Kilocalorie
233 - Gigacalorie
234 - Mie gigacalorii
235 - Milion gigacalorii
236 - Calorie pe ora
237 - Kilocalorie pe ora
238 - Gigacalorie pe ora
239 - Mie gigacalorii pe ora
240 - Calorie
241 - Milion amperi-ora
242 - Milion kilovolti amperi
243 - Watt-ora
244 - Watt pe metru patrat
245 - Kilowatt-ora
246 - Megawatt-ora; mie kilowati-ora
247 - Gigawatt-ora:milion kilowati-ora
248 - Kilovolt-amper reactiv
249 - Miliard kilowati-ora
250 - Mie kilovolti-amperi reactivi
251 - Cal-putere
252 - Mie cai-putere
253 - Milion cai-putere
254 - Bit
255 - Bait
256 - Kilobait
257 - Megabait
258 - Bod
259 - Gigabait
260 - Amper
261 - Amper pe metru
262 - Amper-secunda
263 - Amper - ora (3,6 kC)
264 - Mie amperi-ora
265 - Amper - metru patrat'
266 - Kiloamper
267 - Picoamper
268 - Volt-amper pe kilogram
269 - Miliamper
270 - Coulomb
271 - Joule
272 - Mol
273 - Kilojoule
274 - Ohm
276 - Megaohm
277 - Gigaohm
278 - Kiloohm
279 - Grad
280 - Grad Celsius
281 - Grad Fahrenheit
282 - Candela
283 - Lux
284 - Lumen
285 - Picofarad
286 - Microfarad
287 - Henry
288 - Kelvin
289 - Newton
290 - Hertz
291 - Kilohertz
292 - Megahertz
293 - Gigahertz
294 - Pascal
295 - Radi an
296 - Siemens
297 - Kilopascal
298 - Megapascal
299 - Megacalorie
300 - Atmosfera fizica (Ю1325Pa)
301 - Atmosfera tehnica (98066,5Pa)
302 - Gigabecquerel
303 - Rontgen
304 - Milicurie
305 - Curie
306 - Gram izotopi fisionabili
307 - Milimetru coloana de mercur standard (133,322 Pa)
308 - Milibar
309 - Bar
310 - Hectobar
312 - Kilobar
313 - Tesla
314 - Farad
315 - Gram pe metru cub
316 - Kilogram pe metru cub
317 - Dina pe centimetru patrat
319 - Milimetru patrat pe secunda
320 - Metru patrat pe secunda
321 - Metru patrat pe kilogram
322 - Angstrom
323 - Becquerel
324 - Weber
325 - Decibel
326 - Steradian
327 - Nod (mila marina pe ora)
328 - Metru pe secunda
329 - Centimetru pe secunda
330 - Rotatie pe secunda
331 - Rotatie pe minut
333 - Kilometru pe ora
335 - Metru pe secunda patrat
336 - Milimetru pe secunda
337 - Milimetru coloana de apa
338 - Milimetru coloana de mercur
339 - Centimetru coloana de apa
348 - Kilogram pe litru
349 - Coulomb pe kilogram
350 - Picosecunda
351 - Kilosecunda
352 - Microsecunda
353 - Milisecunda
354 - Secunda
355 - Minut
356 - Ora
357 - Ora lucratoare
358 - Ora suplimentara
359 - Zi; douazeci si patru de ore
360 - Saptamina
361 - Decada
362 - Luna
363 - Luna lucratoare
364 - Trimestru
365 - Jumatate de an
366 - An
367 - An-lumina
368 - Deceniu
369 - Secol
110 - Milimetru cub
111 - Centimetru cub; mililitru
112 - Litru; decimetru cub
113 - Metru cub
114 - Mie metri cubi
115 - Miliard metri cubi
116 - Decalitru
118 - Decilitru
119 - Mie decalitri
120 - Milion decalitri
121 - Metru cub consistent
122 - Hectolitru
123 - Metru cub conventional
124 - Mie metri cubi conventionali
125 - Milion metri cubi de prelucrare gaz pe an
126 - Megalitru
127 - Mie metri cubi consistenti
128 - Mie jumatati de litru
129 - Milion jumatati de litru
131 - Tol (inci) cub (16387,1 mm3)
132 - Picior cub (0,02831685 m3)
133 - Yard cub (0,764555 m3)
134 - Metru cub capacitate
156 - Mie metri cubi raportati
157 - Litru pe minut
158 - Litru pe zi

## Legendă
Legendă
50 - Milimetru patrat
51 - Centimetru patrat
53 - Decimetru patrat
54 - Mie decimetri patrati
55 - Metru patrat
56 - Milion decimetri patrati
57 - Milion metri patrati
58 - Mie metri patrati
59 - Hectar
60 - Mie hectare
61 - Kilometru patrat
62 - Metru patrat conventional
63 - Mie metri patrati conventionali
64 - Milion metri patrati conventionali
71 - Tol (inci) patrat (645,16 mm2)
73 - Picior patrat (0,092903 m2)
75 - Yard patrat (0,8361274 m2)
81 - Metru patrat arie totala
83 - Milion metri patrati arietotala
84 - Metru patrat spatiu locativ
85 - Mie metri patrati spatiu locativ
86 - Milion metri patrati spatiu locativ
87 - Metru patrat cladiri de studii si laborator
88 - Mie metri patrati cladiri de studii si laborator
89 - Milion metri patrati in сalcul de 2 milimetri
109 - Ar (100 m2)
487 - Kilogram pe secunda
499 - Miligram pe ora
500 - Kilogram pe ora
501 - Gram pe kilowatt-ora
510 - Kilogram pe gigacalorie
511 - Tona-numar
512 - Tona tractiune
514 - Om pe metru patrat
521 - Om pe kilometru patrat
522 - Om pe an
524 - Norma pe ora
526 - Norma pe schimb
527 - Ora de lucru al utilajului
528 - Tona de abur pe ora
533 - Tona pe ora
534 - Tona pe zi
535 - Tona pe schimb
538 - Om-ora
576 - Metru cub pe secunda
596 - Centimetru cub pe secunda
597 - Metru cub pe ora
599 - Litru pe kilometru
601 - Balon
604 - Borcan
607 - Damigeana
608 - Caldare
609 - Bara
612 - Calup
613 - Sac dehirtie
614 - Colac
615 - Bobina
616 - Butoias
620 - Butoi
621 - Scindura
623 - Foaie
626 - Vagon
627 - Vagon-ora
628 - Vagon-zi
629 - Mie caramide standardconventionale
630 - Numar vagoane de serviciu
631 - Cale de acces
632 - Doza
640 - Duzina (12 bucati)
641 - Unitate
644 - Unitate de utilaj
645 - Unitate de abonat
646 - Unitate de nutret
647 - Chintal unitati furajere
648 - Unitate pe tona
649 - Chintal pe hectar
650 - Port de legatura
652 - Linia de telecomunicatie deservita
653 - Minut de comunicare
759 - Kilogram pe hectar
760 - Tona pe hectar
761 - Kilogram pe om
762 - Hectar pe om
763 - Lei pe om
766 - Mie lei pe hectar
767 - Lei perora
768 - Ambalaj
779 - Duzina ambalaje
783 - Om
794 - Bucata
811 - Lada
814 - Concentratie masica de alcool
820 - Concentratie volumica de alcool
821 - Litru alcool absolut
831 - Hectolitru alcool absolut
833 - Capete
838 - Complet
839 - Sectie
908 - Numar
909 - Apartament
911 - Cat
913 - Volum fond de carti
915 - Reparatie conventionala
916 - Reparatie conventionala pe an
917 - Schimb
918 - Coala de autor
920 - Coala de tipar
921 - Coala editoriala
922 - Semn
923 - Cuvint
924 - Simbol
925 - Teava conventionala
2 - Micrometru
3 - Milimetru
4 - Centimetru
5 - Decimetru
6 - Metru
8 - Kilometru; mie metri
9 - Megametru; milion metri; mie kilometri
10 - Parsec
18 - Metru liniar
19 - Mie metri liniari
20 - Metru conventional
21 - Metru liniar sapare
22 - Centimetru liniar
23 - Zece metri liniari
39 - Tol (inci) (25,4 mm)
41 - Picior (0,3048 m)
43 - Yard (0,9144 m)
47 - Mila marina (1852 m)
48 - Mie metri conventio nali
49 - Kilometru conducta conventionala
160 - Hectogram
161 - Miligram
162 - Carat metric (1carat = 200mg=210-4 kg)
163 - Gram
165 - Mie carate metrice
166 - Kilogram
167 - Milion carate metrice
168 - Tona; tona metrica (1000 kg)
169 - Mie tone
170 - Kilotona
171 - Milion tone
172 - Tona combustibil conventional
173 - Centigram
175 - Mie tone combustibil conventional
176 - Milion tone combustibil conventional
177 - Mie tone depozitare simultana
178 - Mie tone de prelucrare
179 - Tona conventionala
180 - Tona auto
181 - Tona-registru brut (2,8316 m3)
185 - Capacitate de incarcare in tone metrice
206 - Chintal metric(100 kg); hectokilogram;decitona
207 - Milion metri cubi
208 - Erg pe secunda
209 - Kilogram-forta metru pe secunda
210 - Microwatt
211 - Miliwatt
212 - Watt
214 - Kilowatt
215 - Megawatt; mie kilowati
216 - Hectowatt
217 - Hectowatt-ora
218 - Consum in kilowati
219 - Gigawatt
220 - Microvolt
221 - Milivolt
222 - Volt
223 - Kilovolt
224 - Megavolt
225 - Volt pe metru
226 - Volt-amper
227 - Kilovolt-amper
228 - Megavolt-amper (mie kilovolti-amperi)
229 - Var
230 - Kilovar
231 - Metru pe ora
232 - Kilocalorie
233 - Gigacalorie
234 - Mie gigacalorii
235 - Milion gigacalorii
236 - Calorie pe ora
237 - Kilocalorie pe ora
238 - Gigacalorie pe ora
239 - Mie gigacalorii pe ora
240 - Calorie
241 - Milion amperi-ora
242 - Milion kilovolti amperi
243 - Watt-ora
244 - Watt pe metru patrat
245 - Kilowatt-ora
246 - Megawatt-ora; mie kilowati-ora
247 - Gigawatt-ora:milion kilowati-ora
248 - Kilovolt-amper reactiv
249 - Miliard kilowati-ora
250 - Mie kilovolti-amperi reactivi
251 - Cal-putere
252 - Mie cai-putere
253 - Milion cai-putere
254 - Bit
255 - Bait
256 - Kilobait
257 - Megabait
258 - Bod
259 - Gigabait
260 - Amper
261 - Amper pe metru
262 - Amper-secunda
263 - Amper - ora (3,6 kC)
264 - Mie amperi-ora
265 - Amper - metru patrat'
266 - Kiloamper
267 - Picoamper
268 - Volt-amper pe kilogram
269 - Miliamper
270 - Coulomb
271 - Joule
272 - Mol
273 - Kilojoule
274 - Ohm
276 - Megaohm
277 - Gigaohm
278 - Kiloohm
279 - Grad
280 - Grad Celsius
281 - Grad Fahrenheit
282 - Candela
283 - Lux
284 - Lumen
285 - Picofarad
286 - Microfarad
287 - Henry
288 - Kelvin
289 - Newton
290 - Hertz
291 - Kilohertz
292 - Megahertz
293 - Gigahertz
294 - Pascal
295 - Radi an
296 - Siemens
297 - Kilopascal
298 - Megapascal
299 - Megacalorie
300 - Atmosfera fizica (Ю1325Pa)
301 - Atmosfera tehnica (98066,5Pa)
302 - Gigabecquerel
303 - Rontgen
304 - Milicurie
305 - Curie
306 - Gram izotopi fisionabili
307 - Milimetru coloana de mercur standard (133,322 Pa)
308 - Milibar
309 - Bar
310 - Hectobar
312 - Kilobar
313 - Tesla
314 - Farad
315 - Gram pe metru cub
316 - Kilogram pe metru cub
317 - Dina pe centimetru patrat
319 - Milimetru patrat pe secunda
320 - Metru patrat pe secunda
321 - Metru patrat pe kilogram
322 - Angstrom
323 - Becquerel
324 - Weber
325 - Decibel
326 - Steradian
327 - Nod (mila marina pe ora)
328 - Metru pe secunda
329 - Centimetru pe secunda
330 - Rotatie pe secunda
331 - Rotatie pe minut
333 - Kilometru pe ora
335 - Metru pe secunda patrat
336 - Milimetru pe secunda
337 - Milimetru coloana de apa
338 - Milimetru coloana de mercur
339 - Centimetru coloana de apa
348 - Kilogram pe litru
349 - Coulomb pe kilogram
350 - Picosecunda
351 - Kilosecunda
352 - Microsecunda
353 - Milisecunda
354 - Secunda
355 - Minut
356 - Ora
357 - Ora lucratoare
358 - Ora suplimentara
359 - Zi; douazeci si patru de ore
360 - Saptamina
361 - Decada
362 - Luna
363 - Luna lucratoare
364 - Trimestru
365 - Jumatate de an
366 - An
367 - An-lumina
368 - Deceniu
369 - Secol
110 - Milimetru cub
111 - Centimetru cub; mililitru
112 - Litru; decimetru cub
113 - Metru cub
114 - Mie metri cubi
115 - Miliard metri cubi
116 - Decalitru
118 - Decilitru
119 - Mie decalitri
120 - Milion decalitri
121 - Metru cub consistent
122 - Hectolitru
123 - Metru cub conventional
124 - Mie metri cubi conventionali
125 - Milion metri cubi de prelucrare gaz pe an
126 - Megalitru
127 - Mie metri cubi consistenti
128 - Mie jumatati de litru
129 - Milion jumatati de litru
131 - Tol (inci) cub (16387,1 mm3)
132 - Picior cub (0,02831685 m3)
133 - Yard cub (0,764555 m3)
134 - Metru cub capacitate
156 - Mie metri cubi raportati
157 - Litru pe minut
158 - Litru pe zi