## Anexa nr.1
Fotoliu de recoltare a probelor biologice - 7 Buc. |  |  | Echivalent modelului atașat
Cod | Anexa 1
Descriere | Fotoliu destinat pentru prelevarea probelor biologice de la pacient, carcasă din metal pe rotile, platformă de suport pacient din spumă poliuretanică cu bază din lemn acoperit cu tapițerie din piele
Parametru |  | Specificație
Structură dură metalică sub formă de oval |  | da, acoperită complet cu pulbere epoxidice
Rotile pentru deplasare |  | 4 rotile, 2 cu frână de direcție
Suport pacient |  | Platformă din spumă poliuretanică de înaltă densitate cu bază din lemn acoperit cu tapițerie din piele
Reglarea sincronizată a celor două perne (spate, picoare) |  | de către un arc cu gaz, cilindru/piston
Înclinare suport pentru picioare |  | de la -80° la +5°
Înclinarea spătarului |  | de la +60° până la -5° în poziția Trendelenburg
Suport cotiere |  | 1 pereche
Reglare cotiere |  | pe înălțime și în jurul axei la 180°.
Sarcina utilă suportată |  | minim 150 kg

## Anexa nr.2
Dulap cu rafturi pentru stocarea medicametelor - 6 Buc. |  |  | Echivalent modelului atașat
Cod | Anexa 2
Descriere | Dulap cu rafturi pentru stocarea medicametelor și a obiectelor parafarmaceutice, cu lacăte și safeu inetrior
Parametru |  | Specificație
Carcasa de bază din oțel |  | vopsit cu pulbere epoxidice
Structura suprafețelor |  | placă bilaminată
Picioare de suport |  | 4 picioare, reglabile
Compartimente pentru medicamente |  | minim 48
Rafturi reglabile |  | minim 5
Uși exterioare | 2 uși | care se pot încuia
| deschidere | la 180⁰
| compartimente pentru medicamente | minim 8 fiecare ușă
| garnituri antipraf | pe perimetru
Despărțituri pe interior | Despărțitură de tip ușă | minim 2 unități
| rotire (deschidere) | la 90⁰
| compartimente pentru medicamente | minim 8 fiecare ușă
Safeu pentru droguri periculoase |  | prevazut cu lacăt
Dimensiuni |  | 100 x 60 x 190 cm, ±10 cm
Note on B2: Автор: Zona - rosu, galben, verde, albastru, +2 punctul de distribuție

## Anexa nr.3
Dulap cu rafturi pentru stocarea obiectelor parafarmaceutice - 6 Buc. |  |  | Echivalent modelului atașat
Cod | Anexa 3
Descriere | Dulap din inox cu rafturi pentru stocarea obiectelor parafarmaceutice, cu lacăt și ușe transparente
Parametru |  | Specificație
Carcasa de bază din inox |  | minim AISI 304
Picioare de suport |  | 4 picioare, reglabile
Rafturi |  | minim 4
Uși | 2 uși transparente | sticlă călită
| uși care se încuie | da
Dimensiuni |  | 100 x 40 x 190 cm, ±10 cm
Note on B2: Автор: Zona - rosu, galben, verde, albastru, +2 punctul de distribuție

## Anexa nr.4
Cărucior crash cart pentru acordare ajutor medical de urgenta - 10 Buc. |  |  | Echivalent modelului atașat
Cod | Anexa 4
Descriere | Cărucior crash cart pentru acordare ajutor medical de urgenta, dotat cu roți, sertare cu lacăt, stativ de perfuzii, suport defibrilator
Parametru |  | Specificație
Carcasa de bază din oțel |  | vopsit cu pulbere epoxidice
Structura suprafețelor |  | plastic finisat
Rotile |  | 4 rotile , 2 cu frână
Ø minim 100 mm
Suport perfuzii |  | da
Suport butelie de oxigen |  | da
Mâner pentru transport |  | da
Suport pentru fixare defibrilator |  | da
Sertare |  | minim 4, cu lacăt central
Recipient deșeuri cu capac |  | partea laterală
Dimensiuni |  | 80 x 60 x 100 cm, ±10 cm

## Anexa nr.5
Masă pentru gipsare cu filtru de reținere a particulelor - 1 Buc. |  |  | Echivalent modelului atașat
Cod | Anexa 5
Descriere | Masă specializată din inox pentru pregătirea și aplicarea bandajelor gipsate
Parametru |  | Specificație
Structura carcasei și a suprafețelor |  | inox, minim AISI 304 sau EN 1.4301
Rezervor / filtru de reținere a particulelor de ghips |  | da
Dimensiuni chiuvetă |  | 45 x 45 x 15 cm, ±5 cm
Blatul mesei |  | încastrat
Sub blatul mesei |  | dulap cu 2 uși
Interiorul dulapului |  | minim 1 raft reglabil
Picioare de suport |  | minim 4, cu reglare de nivel
Dimensiuni |  | 160 x 60 x 80 cm, ±10 cm

## Anexa nr.6
Targă rigidă tip placă spinală - 4 Buc. |  |  | Echivalent modelului atașat
Cod | Anexa 6
Descriere | Destinată pentru imobilizarea pacientului în vederea transferului sau transportului
Parametru |  | Specificație
Material construcție |  | Plastic dur
Radiotransparentă |  | da
Sarcina maximă de încarcare |  | 150 Kg
Culoare |  | orange
Impermiabilă la fluide |  | da
Mânere pe perimetru pentru transport |  | da
Dimensiuni |  | 184 x 44 x 6 cm, ±4 cm
Note on B2: Автор: Zona: rosu, galben, verde, albastru

## Anexa nr.7
Masă pentru pansamente - 5 Buc. |  |  | Echivalent modelului atașat
Cod | Anexa 7
Descriere | Masă specializată din inox pentru aplicarea pansamentelor la patul pacientului
Parametru |  | Specificație
Structura carcasei și a suprafețelor |  | inox, minim AISI 304
Rafturi |  | minim 2
sarcina suportată de raft: minim 40 Kg
Rotile |  | 4 rotile, 2 cu frână
Ø minim 120 mm
Dimensiuni |  | 120 x 60 x 90 cm, ±10 cm
Note on B2: Автор: Zona: septice, aseptice, stomatologie, ginecologie, zona rosie

## Anexa nr.8
Cărucior pentru medicamente - 2 Buc. |  |  | Echivalent modelului atașat
Cod | Anexa 8
Descriere | Cărucior specializat de farmacie pentru transportul și distribuția medicamentelor, față dublă
Parametru |  | Specificație
Pe o parte | sertare mari | minim 3
Pe cealaltă parte, casete monodoză cu sistem de blocare | minim 6 casete | 11 x 29 x 7 cm, ±1.5 cm
| minim 9 casete | 11 x 29 x 4 cm, ±1.5 cm
| minim 15 casete | 7 x 29 x 4 cm, ±1.5 cm
Rotile |  | 4 rotile, minim 2 cu frână
Ø minim 120 mm
Dimensiuni cărucior |  | 90 x 55 x 80 cm, ±5 cm

## Anexa nr.9
Cărucior pentru dispozitive medicale - 2 Buc. |  |  | Echivalent modelului atașat
Cod | Anexa 9
Descriere | Cărucior specializat pentru transportul dispozitivelor medicale
Parametru |  | Specificație
Structura carcasei și a suprafețelor |  | Aluminiu și părți din plastic ABS
Rafturi |  | minim 2
dimensiuni: 50 x 50 cm, ±5 cm
Capacitate de încărcare: minim 30 Kg
Bază cărucior |  | dimensiuni: 60 x 50 cm, ±5 cm
Capacitate totală de suport încărcătură: minim 100 Kg
Rotile |  | 4 rotile, minim 2 cu frână
Dimensiuni cărucior |  | 60 x 50 x 80 cm, ±5 cm
Note on B2: Автор: Zona - rosu, galben

## Anexa nr,10
Cărucior medical complet pentru analize - 8 Buc. |  |  | Echivalent modelului atașat
Cod | Anexa 10
Descriere | Cărucior medical complet pentru analize, confecționat din inox, cu sertat, rafturi și coș pentru deșeuri medicale
Parametru |  | Specificație
Structura carcasei și a suprafețelor |  | inox
Rafturi |  | minim 3
balustrade pe două rafturi inferioare
Coș de gunoi |  | da
Sertar |  | dimensiuni: 60 x 40 x 9 cm, ± 5 cm
Rotile |  | 4 rotile, 2 cu frână
Ø minim 100 mm
Dimensiuni |  | 70 x 50 x 120 cm, ±10 cm
Note on B2: Автор: Zona: septice, aseptice, stomatologie, ginecologie, zona - rosie, galben, verde, albastru

## Anexa nr.11
Taburet medical cu rotile - 10 Buc. |  |  | Echivalent modelului atașat
Cod | Anexa 11
Descriere | Taburet medical cu rotile pentru aplicări de pansamente de durată
Parametru |  | Specificație
Structura suprafeței de suport |  | inox, minimum AISI 304
Diametrul suprafeței de suport |  | Ø, minim 32 cm
Ajustare înălțime |  | 50 - 60 cm, ±3 cm
Baza din plastic sau aluminiu |  | minim 5 rotile
Note on B2: Автор: Zona: septice, aseptice, stomatologie, ginecologie, zona - rosie, galben, verde, albastru

## Anexa nr.12
Cărucior cu coș pentru colectare albituri - 1 Buc. |  |  | Echivalent modelului atașat
Cod | Anexa 12
Descriere | Acest cărucior permite colectarea rufelor murdare în timp ce distribui lenjerie curată la patul pacientului
Parametru |  | Specificație
Structura carcasei și a suprafețelor |  | inox
Cauciucuri de protecție colțuri |  | minim 4, anti-coliziune perete
Rafturi pentru distribuție lenjerie curată |  | minim 2
Coș cu capac pentru colectare rufe murdare |  | tip: suspensie sac
minim 2
Sac colectare rufe |  | minim 2
Rotile |  | 4 rotile, 2 cu frână
Ø minim 120 mm
Dimensiuni |  | 130 x 60 x 100 cm, ±10 cm
Note on B2: Автор: Zona: rosu

## Anexa nr.13
Cărucior suport sac pentru colectare lenjerie - 4 Buc. |  |  | Echivalent modelului atașat
Cod | Anexa 13
Descriere | Cărucior cu coș de tip suspensie sac, cu pedală și capac pentru colectare lenjerie / deșeuri medicale
Parametru |  | Specificație
Structura carcasei și a suprafețelor |  | oțel vopsit și plastic ABS
Coș cu capac pentru colectare lenjerie |  | tip: suspensie sac
minim 2
garnitură pentru fixare sac
deschidere capac acționată de pedală
Sac colectare lenjerie |  | minim 2
Mâner de transport |  | da
Rotile |  | 4 rotile, 2 cu frână
Dimensiuni |  | 70 x 50 x 90 cm, ±5 cm
Note on B2: Автор: Zona: rosu, galben, verde, albastru

## Anexa nr.14
Cărucior cu dulap pentru albituri - 1 Buc. |  |  | Echivalent modelului atașat
Cod | Anexa 14
Descriere | Acest cărucior permite colectarea rufelor murdare în timp ce distribui lenjerie curată la patul pacientului
Parametru |  | Specificație
Structura carcasei |  | inox
Structura suprafețelor |  | plăci laminate sau inox
Dulap cu uși |  | minim 3 rafturi + blat (suprafața)
Coș cu capac pentru colectare rufe murdare |  | tip: suspensie sac
minim 2
Sac colectare rufe |  | minim 2
Rotile |  | 4 rotile, 2 cu frână
Dimensiuni |  | 110 x 60 x 130 cm, ±10 cm
Note on B2: Автор: Zona: galben

## Anexa nr.15
Dulap îngrijiri sanitare - 4 Buc. |  |  | Echivalent modelului atașat
Cod | Anexa 15
Descriere | Dulap din inox cu uși și rafturi pentru stocarea obiectelor sanitare
Parametru |  | Specificație
Carcasa de bază din inox |  | minim AISI 304
Rafturi reglabile |  | minim 4
Uși | 2 uși din inox | minim AISI 304
| uși care se încuie | da
Picioare de suport |  | 4 picioare, reglabile
Dimensiuni |  | 100 x 40 x 190 cm, ±10 cm
Note on B2: Автор: Zona - rosu, galben, verde, albastru

## Anexa nr.16
Paravane medicale, pliant - 8 Buc. |  |  | Echivalent modelului atașat
Cod | Anexa 16
Descriere | Paravan medical piant mobil cu 4 secțiuni, destinat delimitării zonei între paturi
Parametru |  | Specificație
Structura carcasei |  | oțel cromat
Secțiuni |  | minim 4
perdele din material plastic (antiflacără)
Rotile |  | Ø minim 50 mm
Dimensiuni |  | 40 x 200 x 160 cm, ±8 cm

## Anexa nr.17
Masuta (troliu) pentru instrumente, din inox, mediu - 20 Buc. |  |  | Echivalent modelului atașat
Cod | Anexa 17
Descriere | Masă specializată din inox pentru instrumente chirurgicale / pansamente
Parametru |  | Specificație
Structura carcasei și a suprafețelor |  | inox
Rafturi |  | minim 2
sarcina suportată de raft: minim 20 Kg
Rotile |  | 4 rotile
Dimensiuni |  | 650 x 400 x 900 mm, ±30 mm

## Anexa nr.18
Masuta (troliu) pentru aparate, din inox, mediu - 8 Buc. |  |  | Echivalent modelului atașat
Cod | Anexa 18
Descriere | Măsuță specializată pentru suportul și transportul dispozitivelor medicale
Parametru |  | Specificație
Structura carcasei și a suprafețelor |  | inox
Rafturi |  | minim 2
Bariere de protecție în 3 părți
Mâner de transport |  | da
Rotile |  | 4 rotile, minim 2 cu frână
Dimensiuni cărucior |  | 50 x 70 x 80 cm, ±5 cm

## Anexa nr.19
Cuseta de examinare variabila cu motor hidraulic - 5 Buc. |  |  | Echivalent modelului atașat
Cod | Anexa 19
Descriere | Cușetă acționată electro-hidraulic destinată examinării pacienților
Parametru |  | Specificație
Cap reglabil electric |  | da
Secțiunea centrală reglabilă electric |  | da
Suport pentru role de hârtie / textile |  | da
Carcasa realizată din oțel vopsit |  | da
Picioare reglabile |  | da
Înălțimea variabilă motor hidraulic |  | 50 -75 cm
Dimensiuni |  | 190x80x40 cm, ± 8cm

## Anexa nr.20
Paravane medicale pentru delimitarea pacientilor - 70 Buc. |  |  | Echivalent modelului atașat
Cod | Anexa 20
Descriere | Paravane medicale destinat delimitării zonei între paturi
Parametru |  | Specificație
Structura perdea |  | poliester cu acoperire impermiabilă
Culoare |  | albastru deschis
Perdea dotată cu inele pentru a aluneca ușor |  | da
Dimensiuni |  | 220 x 180 cm, ±5 cm

## Anexa nr.21
Stativ pentru perfuzii - 35 Buc. |  |  | Echivalent modelului atașat
Cod | Anexa 21
Descriere | Stativ pentru perfuzii destinat pentru suportul soluțiilor medicamentoase administrate la pacient
Parametru |  | Specificație
Structura carcasei |  | oțel inoxidabil
Înălțime reglabilă, de la podea cel puțin |  | 130 - 200 cm
Cârlige de securitate pentru soluțiile perfuzabile |  | minim 4
greutatea minimă de încărcare cârlig: 1,5 Kg
Rotile |  | minim 5, 2 cu frână
Ø minim 50 mm
Dimensiuni |  | 40 x 200 x 160 cm, ±8 cm

## Anexa nr.22
Scaun colectare sânge - 5 Buc. |  |  | Echivalent modelului atașat
Cod | Anexa 22
Descriere | Scaun pentru pacient destinat recoltării probelor sanguine
Parametru |  | Specificație
Structura carcasei |  | oțel acoperit cu pulbere epoxidică
Cotiere |  | cu formă ondulată
Structură material de suport pacient |  | căptușită în material spumant ignifug
Suprafață |  | Lavabilă, rezistentă la dezinfectanți
Dimensiuni |  | 70 x 50 x 80 cm, ± 8 cm

## Anexa nr.23
Rafturi din oțel galvanizat vopsit - 8 Buc. |  |  | Echivalent modelului atașat
Cod | Anexa 23
Descriere | Structură cu rafturi din oțel galvanizat pentru stocarea consumabilelor, obiectelor parafarmaceutice, dispozitive medicale
Parametru |  | Specificație
Carcasa |  | oțel galvanizat sau inox
Picioare de suport |  | 4 picioare
Rafturi |  | încărcătură raft: minim 25 Kg
minim 5
Posibilitate de fixare mai multe rafturi împreună |  | da
Dimensiuni |  | 100 x 50 x 200 cm, ±5 cm