## consumabile
Anexa nr. 1
Specificația bunurilor
Nr. Lot. | Denumirea produsului | Specificarea tehnică deplină solicitată | UM | Cantitatea | Valoarea estimativă fără TVA
1 | 1. Set steril oftalmologic (consumabile pentru intervențiile chirurgicale) | Setul va conține: -1 câmp acoperite masa de instrumentar: 90 x 70 cm; - 1 camp oftalmologie cu punga: 100 x 130 cm; - 2 halate chirurgicale: L. - 2 prosoape: 40 x 40 cm; - 1 câmp acoperire: 100 x100 cm; 1 câmp stomatologic steril 80 x 70 cm | buc | 30 | 19416.6667
2 | 2. Coloană cromatografică umplută cu fază staţionară „C-18”cu set precoloană corespunzătoare. | Coloană cromatografică umplută cu fază staţionară „C-18”cu set precoloană corespunzătoare. împlute cu fază staţionară C18 (ODS). Coloană cromatograficâ cu lungimea 250 mm. diametrul 4.6 mm. dimensiunea particulelor 5 µm.Pore Size: 80Å. Surface Area: 160 m2/g. pH range 2.0-9.0. temp. limits: 60°C. carbon load: 10%. Endcapped: double. Clasificare USP: L1. SET- precoloană | buc | 1 | 15833.3333
3 | 3. Coloană cromatografică umplută cu fază staţionară „XDB-C8”cu set precoloană corespunzătoare. | Coloană cromatograficâ cu lungimea 150 mm. împlute cu fază staţionară Eclipse XDB-C8 diametrul 4.6 mm. dimensiunea particulelor 5 µm. Pore Size: 80Å. Surface Area: 180 m2/g. pH range 2.0-9.0. temp. limits: 60°C. carbon load: 7.6%. Endcapped: double. Clasificare USP: L1 | buc | 1 | 15000
4 | 4. Taviță (dosar) pentru lame microscop | Destinată pentru 20 de lame 75x25mm; Dim: 195x330x50 mm. Culoarea: albastră. galbenă. Verde | buc | 80 | 13333.3333
5 | 5. Micropipetă automată | Volum variabil. 5-50 µl | buc | 1 | 4000
6 | 6. Eprubete Eppendorf | Ambalaj - Cutie (500 buc). 1.5 ml. non-sterile | buc | 1 | 1250
7 | 7. Lamele microscop | Lamele de acoperire. ultrastransparente; Ambalaj - Cutie: (100 buc); dim: 24mm x 50 mm | buc | 10 | 666.6667
8 | 8. Lamele microscop | Lamele de acoperire. ultrastransparente; Ambalaj - Cutie: (100 buc); dim: 24mm x 24 mm | buc | 10 | 333.3333
9 | 9. Lamele microscop | Lamele de acoperire. ultrastransparente; Ambalaj - Cutie: (100 buc); dim: 18 mm x 18 mm | buc | 5 | 91.6667
10 | 10. Cuvă de colorare – Hellendahl e spate in spate | Material – sticlă. cu capac. capacitate 8 lame 26x76 mm. sau 16 lame pozitionate | buc | 33 | 6105
11 | 11. HydroCelGeodesicSensor Net 130 | NET CU 256 electrozi, 256 canale, pentru înregistrare de rutină, cu spongi, marimea Adult Large (58 - 61 cm), utilizat cu Geodesic EEG System 400 | buc | 1 | 116666.6667
12 | 12. Set de căciulițe cu electrozi EEG preasamblate confecționate din material textil extensibil | În set intră 4 caciulițe cu cabluri externe, cu dimensiuni 46-50, 50-54, 54-58 și 58-62 cm. | buc | 1 | 33333.3333
13 | 13. Cablu de interfață pentru căciuliță EEG preasamblată, | 400mm, 21 SEI (S) sub-D25 female touchproof DIN42802, după sistemul international 10-20 | buc | 1 | 5000
14 | 14. Emplastru de hârtie | Emplastru de hârtie, lățime 2,5cm, lungime minimum 5m, necesar în efectuare electroencefalografiei | buc | 80 | 1666.6667
15 | 15. Set de tuburi de recoltare în vid (tip vacutainer) cu anticoagulant K3EDTA. | PET ( polietilentereftalat) anticoagulant K3 EDTA, volum aspirație: 6 ml. Set de eprubete include cel puţin 50 buc. | buc | 4 | 400
16 | 16. Bahile medicale de culoare albastră. | de culoare albastră. Setul conține 100 buc sau 50 perechi. | buc | 4 | 266.6667
17 | 17. Mască chirurgicală medicală | măști chirurgicale cu minim trei straturi, cu elastic, de protecție, pentru adulți. Cu trei pliuri. Cu sârmuliță de fixare. De unică folosință. Set de 50 buc. | buc | 3 | 500
18 | 18. Material pentru sutură. mătase. 20 m. 3/0 | Material pentru sutură chirurgicală. steril. mătase. Mărimea 3/0. Lungimea minimă a firului – 20 m. | buc | 10 | 416.6667
19 | 19. Material pentru sutură. mătase. 20 m. 4/0 | Material pentru sutură chirurgicală. steril. mătase. Mărimea 4/0. Lungimea minimă a firului – 20 m. | buc | 5 | 166.6667
20 | 20. Seringi 5ml | Seringi de unică folosință. Sterile. Volum – 5 ml. | buc | 300 | 1000
21 | 21. Set de tuburi de tip Eppendorf 0.5 ml | Set de tuburi de tip Eppendorf. volum 0.5 mL. Utilizarea: domeniul biologiei moleculare. Material: polipropilenă (PP). calitate premium. cu capac plat rezistent la incalzire și centrifugare. Rezistete la centrifugare până la 17.000 xg. Poate fi utilizat de la –80 ºC la +121 ºC. Marcate: libere de contaminare cu ADN uman. DNAse free.RNAse free. Set conține cel putin 1000 buc în punga ambalat original de la producator | buc | 1 | 416.6667
22 | 22. Set de tuburi de tip Eppendorf 0.2 ml | Set de tuburi de tip Eppendorf. volum 0.2 mL. Utilizarea: domeniul biologiei moleculare. Material: polipropilenă (PP). calitate premium. cu capac plat rezistent la incalzire și centrifugare. Rezistete la centrifugare până la 17.000 xg. Poate fi utilizat de la –80 ºC la +121 ºC. Marcate: libere de contaminare cu ADN uman. DNAse free.RNAse free. Set conține cel putin 1000 buc în punga ambalat original de la producator | buc | 1 | 416.6667
23 | 23. Fittinguri pentru HPLC. dintr-o singură piesă (One-Piece Fingertight Fittings) | Destinaţie: Piesă de schimb pentru cromatograf de lichide. Material: PEEK. Thread Port Configuration Coned: 10-32. For Tubing OD (in): 1/16. Ambalaj minim: 10 bucăţi. | buc | 10 | 1500
24 | 24. Capillary tubes A.KRÜSS KPS pentru Meting-Point Meter KPS II | Utilizarea: Pentru determinarea punctului de topire. Forma: Capillary tubes – sticlă. parametri: 80 mm Ø1.4mm; Impachetarea minimala: în ambalaj 100. | buc | 2 | 586.6667
25 | 25. Ferulă pentru fittinguri HPLC | Destinaţie: Consumabile pentru cromatograful de lichide. Material: oţel inox. For Tubing OD (in): 1/16 | buc | 10 | 1666.6667
26 | 26. Septă din PTFE/silicon tăiată preventiv. (Blue pre-slit PTFE/Si septa. 100 PK) | Destinaţie: Consumabile pentru cromatograful de lichide. Septă din PTFE/silicon tăiată preventiv pentru vială cu filet, 100 unit. volum 2 ml compatibilă cu injectorul automat Agilent | buc | 100 | 1541.6667
27 | 27. Tub PEEK inert pentru HPLC 1/16" OD x 0.005" ID | Material: PEEK (poly-etheretherketone) Dimensiunile: 1/16" OD x 0.005" ID x 5m Presiunea max (bar): cel puţin 400 | metri | 5 | 3083.3333
28 | 28. Tub PEEK inert pentru HPLC 1/16" OD x 0.007" ID | Material: PEEK (poly-etheretherketone) Dimensiunile: 1/16" OD x 0.007" ID x 5m Presiunea max (bar): cel puţin 400 | metri | 5 | 2750
29 | 29. Tub PEEK inert pentru HPLC 1/16" OD x 0.010" ID | Material: PEEK (poly-etheretherketone) Dimensiunile: 1/16" OD x 0.010" ID x 5m Presiunea max (bar): cel puţin 400 | metri | 5 | 2500
30 | 30. Tub PEEK inert pentru HPLC 1/16" OD x 0.020" ID | Material: PEEK (poly-etheretherketone) Dimensiunile: 1/16" OD x 0.020" ID x 5m Presiunea max (bar): cel puţin 400 | metri | 5 | 2500
31 | 31. Pipete din sticlă | gradate. terminale. 1 ml pentru efectuarea analizelor de laborator | buc | 150 | 5250
32 | 32. Pară de laborator cu trei valve. | Pară din cauciuc Volum total 10 ml | buc | 3 | 625
33 | 33. Pară de laborator | Pară din PVC pentru pipete Paster Volum total 10 ml. | buc | 4 | 166.6667
34 | 34. Pipete din sticlă | gradate. terminale. 2 ml pentru efectuarea analizelor de laborator | buc | 150 | 5250
35 | 35. Pipete din sticlă | gradate. terminale. 10 ml pentru efectuarea analizelor de laborator | buc | 50 | 1750
36 | 36. Cutii Petri | Cutii Petri din sticlă cu capac diametrul – 9.5 cm, pentru efectuarea analizelor de laborator | buc | 150 | 4500
37 | 37. Eprubete mari | Eprubete mari (din sticlă) 160/15 mm, pentru efectuarea analizelor de laborator. negradate | buc | 200 | 400
38 | 38. Eprubete mici | Eprubete mici (din sticlă) 120/12.5 mm, pentru efectuarea analizelor de laborator. negradate | buc | 100 | 200
39 | 39. Ansa | Oțel inoxidabil. capăt circular. mâner din plastic. corp flexibil cu inel circular de 2.5 mm. Incalzire 1200 grade C. | buc | 5 | 125
40 | 40. Ștativ din plastic cu 40 locuri | Ștativ din plastic cu 40 locuri pentru eprubete din sticlă cu dimensiunea 160 /15, pentru efectuarea analizelor de laborator. Negradate | buc | 55 | 7791.6667
41 | 41. Ștativ din plastic cu 20 locuri | Ștativ din plastic cu 20 locuri pentru eprubete din sticlă cu dimensiunea 160 /15, pentru efectuarea analizelor de laborator. negradate | buc | 20 | 2166.6667
42 | 42. Microbiuretă cu rubinet lateral | Microbiuretă cu rubinet lateral clasa A Volum – 1ml. Toleranța ±0.01 | buc | 2 | 1666.6667
43 | 43. Vată nesterilă. | pentru efectuarea analizelor de laborator. Ambalaj 100g | buc | 100 | 1166.6667
44 | 44. Mănuși nesterile. | Mănuși nesterile. mărimea N7. din latex fără talc. (câte 100 bucăti în cutie), pentru efectuarea analizelor de laborator | buc | 10 | 3333.3333
45 | 45. Masca de protectie cu 6 straturi protectie. | Masca de protectie cu 6 straturi protectie. valva expiratie. filtru carbon activ. Ambalaj - Set sigilat ermetic 5 bucati masca respiratoare. | buc | 5 | 1250
46 | 46. Emplaster bactericid 72:19 mm | Emplaster bactericid 72:19 mm, pentru efectuarea analizelor de laborator | buc | 3 | 87.5
47 | 47. Emplastru adeziv 2.5cm-5m | Emplastru adeziv 2.5cm-5m, pentru efectuarea analizelor de laborator | buc | 25 | 20.8333
48 | 48. Termometru electronic | Pentru termometrie | buc | 2 | 666.6667
49 | 49. Psihrometru | Psihrometru pentru determinarea umidității | buc | 2 | 750
50 | 50. Trusă medicală | Medicamente Amoniac. solutie 10%. 10 ml Validol 10 comprimate Iod. solutie cutanata Consumabile Bandaj elastic pentru fixare Emplastru bactericid. Empastru simplu. Foarfece. Garou de cauciuc pentru hemostaza.Lanterna | buc | 3 | 750
51 | 51. Dezinfectant p/u mâni | Dezinfectant pentru mâni cu dozator pe bază de alcool ambalat în flacon 1 litru . | buc | 25 | 2500
52 | 52. Dezinfectant p/u suprafețe | Dizinfectant pentru dezinfectarea rapidă a suprafețelor, încăperilor. echipamentului tehnic-sanitar, curățenie general;-acțiuni antimicrobiene. Bactericid. Ambalaj - 5 litri | buc | 5 | 3541.6667
53 | 53. Set de plăci pentru realizarea tehnicii TaqMan cu barra-cod MicroAmp | Utilizarea: determinarea polimorfismelor prin tehnica Taqman RT PCR. Format : plăci optice de 384 godeuri de volum de 0.1 ml Setul de plăci compatibil cu instrumentul de realizare PCR în timp real Quant Studio 6 flex. Setul trebuie să includă cel puțin 10 plăci de reacție optice. cu interferență minimală a semnalului | buc | 1 | 2083.3333
54 | 54. Set de peliculă adezivă optical transparentă pentru plăci | Utilizarea: pentru sigilarea plăcilor de reacție utilizate în determinarea polimorfismelor prin tehnica TaqMan. Să includă cel puțin 25 pelicule. cu interferență minimală a semnalului de citire. Setul compatibil cu plăcile de reacție propuse și cu instrumentul de realizare PCR în timp real existent în laborator. Setul trebuie să includă cel puțin 25 buc | buc | 1 | 3750
55 | 55. Eprubete de tip Eppendorf. | Eprubete de tip Eppendorf pentru păstrarea materialului biologic. realizarea metodelor de biologie moleculară; Utilizarea: ultracongelarea la temperatura pînă la -80oC a materialului biologic. rezistente la autoclavare la temperatura până la +121o C; Material: polipropilenă de tipul ”ultra clear”. Marcate: libere de contaminare cu Nase. RNase. Centrifugare: până la 17 000 g. Volum total: 0.5 mL. Setul trebuie să conțină cel puțin 500 buc | buc | 2 | 833.3333
56 | 56. Set pentru determinarea hidrogenului în aerul expirat | Conținutul minim al setului: 1. Monitor H2 (analizator de hidrogen în aerul expirat): - Interval concentrație detectată: minim 0-500 ppm (H2) - Principiu de detecție: senzor electrochimic - Acuratețe: diferențe maxim ±10% - Sensibilitate încrucișată: <1% - Timp de răspuns: mai mic de 45 sec - Interval temperatură de funcționare: minim 18-33˚C - Ecran: ecran tactil color - Sursă de alimentare: 3xAA cu minim 900 minute de lucru, 1xCR 2032 - Durata de viață a senzorului: minim 23 luni 2. Piese bucale de unică folosință: 250 buc 3. D-piese, rezervă pentru minim 6 luni (se schimbă minim o dată pe lună) 4. Kit calibrare | buc | 1 | 32500
57 | 57. Set pentru prelevarea materialului biologic | Setul va include: Pensă Halsted Mosquito 1:2 cb.12,5 cm. 2 buc.Pensă Halsted Mosquito 1:2 dr.12,5 cm. 2 buc.Pensă anatomică Thumb 16,0 cm. 2 buc. Pensă anatomică Thumb 20,0 cm. 2 buc. Pensă ch. 16,0 cm. 2 buc. Pensă Pean dr; 14,0 cm. 5 buc. Pensă Pean olivar 16,0 cm. 5 buc. Pensă Kocher cb.16,0 cm. 5 buc. Pensă Kocher dr.16,0 cm. 5 buc. Pensă port-tampon Gross dr 20 cm. 1 buc. Pensă port-tampon Maier cb. 25,0 cm. 1 buc. Foarfecă disecție cb. 11,5,0 cm. 2 buc. Foarfecă disecție dr;. 11,5,0 cm. 2 buc. Foarfecă ch. dr 14,0 cm vârf ascuțit, 2 buc. Foarfecă ch. dr 14,0 cm vârf bont, 2 buc. Foarfecă ch. cb 14,0 cm vârf bont, 2 buc. Depărtător Farabeuf 15,0 cm. 2 buc. Port ac Mathieu 14,0 cm. 1 buc. Port ac Mathieu 17,0 cm. 1 buc. Port ac Mayo-Hegar 16,0 cm. 1 buc. Sondă canelată 14,0 cm. 2 buc. Stilet butonat 14,0 cm. 2 buc. Bisturiu monobloc, 2 buc. Bisturiu dr, mâner + 10 lameChiuretă Volkmann nr.0000....6, 1 buc. Tăviță formă renală 160 mm. 1 buc. Tăviță formă renală 200 mm. 1 buc. Cutie instrumentar cu mâner 420x150x60 mm, 1 buc. | buc | 1 | 8333.3333
58 | 58. Microfoarfece vasculare | Lamă delicată (sub unghi 450): lungimea lamei 10 mm | buc | 1 | 7000
59 | 59. Microfoarfece cu mâner rotund | Lamă delicată (sub unghi 600). Cu o lama butonată, alta ascuțită de lungime 10 mm. | buc | 1 | 7000
60 | 60. Suport pentru pipete de sticlă rotativ | Utilizare: suport pentru pipete gradate din sticlă.Specificație: material din polipropilenă. autoclavabil. Stativul pentru 94 pipete este format din 2 discuri care se rotesc. prevăzute cu 94 deschideri de diametre diferite pentru pipete gradate sau volumetrice de toate mărimile.Înălțime – 470-490 mm. Dimensiuni exterioare (Ø) – 230 mm. Discul superior și cel inferior sunt poziționate astfel încât fiecare pipetă să stea într-o poziție corectă și verticală. Scurgerile de lichid sunt colectate în discul aflat în partea de jos a suportului. | buc | 4 | 2333.3333
61 | 61. Suport liniar pentru micropipete automate | Utilizare: suport de formă liniară pentru prinderea și păstrarea micropipetelor automate. Specificație:stand linear pentru 6 micropipete. | buc | 1 | 791.6667
62 | 62. Vârf pentru micropipetă automată DAC pette | Utilizare: vârf pentru micropipetă automată de tip DAC pette Specificație: material din plastic transparent. volumul – 2-10 ml. diametrul de la baza vârfului – 1.5 cm. | buc | 70 | 291.6667
63 | 63. Cuvă pentru spectrofotometru | Utilizare: cuvete dreptunghiulare. cu 2 fețe transparente. utilizate pentru măsurători calitative şi cantitative la spectrofotometru. atât în domeniul vizibil. cât și UV. Specificație: material din sticlă de cuartz. lățime interioară – 10 mm. volum – 1 ml. | buc | 2 | 2166.6667
64 | 64. Mănuși mărimea M | Utilizare: lucru cu substanțe chimice. toxice. material biologic.Caracteristici: Manuși confecționate din nitril. nepudrate. nesterile. mărimea M. Forma universală care se potriveste ambelor mîini. Împachetare: cîte 100 mănuși în cutie. Livrare și păstrare: Conform recomandărilor producătorului | buc | 20 | 4333.3333
65 | 65. Mănuși mărimea L | Utilizare: lucru cu substanțe chimice. toxice. material biologic.Caracteristici: Manuși confecționate din nitril. nepudrate. nesterile. mărimea L. Forma universală care se potriveste ambelor mîini. Împachetare: cîte 100 mănuși în cutie. Livrare și păstrare: Conform recomandărilor producătorului | buc | 20 | 4333.3333
66 | 66. Ghid liniar | Utilizare: Sunt folosite in ansamblarea instalatiilor preconizate pentru scopuri stiințifice; Caracteristici: Lățimea ghidajului sau diametrul : 12mm, Lungimea ghidului : 350mm, Material: Metal, Împachetare: set compus din ghid liniar și bloc liniar corespunzător ghidului linear. Livrare: conform recomandărilor producătorului | buc | 6 | 2875
67 | 67. Set de șurube trapezoidale | Utilizare: pentru ghidarea de conducere a motorului pas cu pas. Caracteristici: Șurub trapezoidal din plumb cu lungimea de 400 mm și diametrul de 8 mm; Șurub tip T8 din cupru; Împachetare: set compus din ambele tipuri de șuruburi. Livrare: conform recomandărilor producătorului | buc | 4 | 1083.3333
68 | 68. Acid polilactic (PLA) | Utilizare: imprimare în 3D cu material biodegradabil. Caracteristici: filament din plastic biodegradabil obținut din plante. transparent. cu diametru de 2.85 mm. cu lungimea minimă de 80 m sau masa minimă de 750 gr. Culori neutre (incolor. alb sau sur). Fără metale grele. ftalați sau bisfenol-A (BPA). Temperatura de extruzie 200-220ºC.Temperatura de topire 160-180ºC.Temperatura de tranziție la sticlă 58ºC. Densitatea între 1.20 și 1.30 gr/cm3.Rezistența la tracțiune între 58 și 70 MPa. Alungirea la tracțiune între 4 și 6%. Împachetare: fiecare bobină să fie împachetată conform recomandărilor producatorului. Livrare: Conform recomnadărilor producătorului. | buc | 6 | 6333.3333
69 | 69. Set stative pentru baie de apă. | Set stative pentru baie de apă. cu mânere. din inox. Utilizare: lucru cu baia de apă Caracteristici: Confecționate din inox de calitate înaltă. cu mânere. specifice pentru baia de apă BAE-2 de la Raypa. Setul să conțină: - stativ pentru 30 de tuburi cu diametrul de 20 mm și formula 10x3. - set pentru 48 de tuburi cu diametrul de 16 mm și formula 12x4. Livrare și păstrare: conform recomandărilor producătorului | buc | 1 | 2333.3333
70 | 70. Respiratoare FFP2 | Utilizare: protectia personalului din cadrul laboratorului contra COVID-19 Caracteristici: Filtrare particule cu o eficiență de 94-98%. Respirabilitate bună. cu desingn care nu se prăbușește pe gură. Împachetare: individuală. cîte 5 sau 10. Livrare și păstrare: Conform recomandărilor producătorului | buc | 200 | 1666.6667
71 | 71. Pipete serolgice de 10 ml | Utilizare: dozarea soluțiilor Caracteristici: capacitatea de 10 ml. cu gradare bidirecțională. fabricat din polistiren sau polietilenă. înzestrat cu dop de filtrare. steril. împachetat individual. | buc | 200 | 833.3333
72 | 72. Pipete serolgice de 5 ml | Utilizare : dozarea soluțiilor Caracteristici: capacitatea de 5 ml. cu gradare bidirecțională.. fabricat din polistiren sau polietilenă. înzestrat cu dop de filtrare. steril. împachetat individual. | buc | 300 | 1000
73 | 73. Set seringi de unică folosință | Set seringi de unică folosință. Utilizare: prelevare lichide biologice animale, lucru cu diverse lichide. prelevare și injectare diverse substanțe Caracteristici: Setul să conțină: -Seringi de 2 ml – 300 bucăți; -Seringi de 5 ml – 300 bucăți; Sterile. apirogene. pistonul la capat acoperit cu cauciuc. Împachetare: individuală. Livrare și păstrare: Conform recomandărilor producătorului | buc | 1 | 1250
74 | 74. Membrană de celuloză pentru dializă | Utilizare: dializarea biomaterialelor în stare lichidă sau vîscoasă; Caracteristici: -membrană tubulară confecționată din celuloză; -diametrul la umplere – 16 mm. când e gol – 25 mm (1 inch). Capacitatea 60ml/ft -lungimea – minimum 3 m; -permeabil pentru molecule mai mici de – 14000 Da. Ambalaj: rulou. uscat. Transportare: conform recomandărilor producătorului. | buc | 1 | 4166.6667
75 | 75. Vîrfuri pentru pipete | Vîrfuri pentru pipete nesterile. Utilizare: pentru lucrul cu pipeta Caracteristici: cu volumul maximal de 200 µl. lungi. cu filtru și grad scăzut de retenție. transparente. nesterile. Ambalare: pungă cu 1000 bucăți. Livrare și păstrare: Conform recomandărilor producătorului | buc | 1 | 1083.3333
76 | 76. Set lame de bisturiu | Utilizare: secționarea țesuturilor pe animale în timpul intervențiilor chirugicale mici. Caracteristici: Fabricat din oțel inoxidabil. vârful rotunjit. alungit. ascuțit. lungime 25 mm cu coada de bisturiu din plastic. tip G 15.20.21. 22. 23.Nr. 1. Sterilizat cu raze gama. Ambalare: fiecare lamă ambalată individual. 5 bucăți in set. Livrare și păstrare: conform recomandărilor producătorului. | buc | 1 | 500
77 | 77. Set material pentru osteosinteză | Utilizare: pentru osteosinteza oaselor de calibru mic (iepure de laborator) Caracteristici: Setul constă din plăci. șuruburi. șurubelniță in set.Plăci reconstructive cu grosimea de 3.2mm: -3 bucăți cu 6 găuri. 48mm lungime -3 bucăți cu 8 găuri. 64mm lungime -10 Șuruburi pentru placi cu diametrul de 3.2mm și lungimea de 10mm -Șurubelniță universală s 25. Livrare și păstrare: conform recomandărilor producătorului | buc | 1 | 5837.5
78 | 78. Microplaci sterile cu 24 godeuri | Placi sterile cu 24 godeuri cu fundul plat pentru culturi celulare | buc | 100 | 2804.1667
79 | 79. Microplaci sterile cu 96 godeuri | Microplaci sterile cu 96 godeuri cu fundul plat pentru culturi celulare | buc | 100 | 2083.3333
80 | 80. Microplăci de polistirol curate high-binding (Clear Polystyrene Microplates). | Microplăci de polistirol curate high-binding (Clear Polystyrene Microplates). in pack 1x25 (nu mai puțin de 25 microplăci high-binding în pachet. sau analog) | set | 25 | 5666.6667
81 | 81. Microplaci cu 96 godeuri din polistirenă cu fundul plat pentru masurarea absorbantei. | Microplaci cu 96 godeuri din polistirenă cu fundul plat pentru masurarea absorbantei. 100 buc | buc | 100 | 833.3333
82 | 82. Vârfuri pipete. | Vârfuri pipete. volum 1-200 mkl compatibile cu pipete multi- și mono-canal Finnpipet sau Lenpipet | buc | 2000 | 833.3333
83 | 83. Eprubete Ependorff. 1.5 ml | Eprubete Ependorff. 1.5 ml | buc | 2000 | 500
84 | 84. Eprubete Ependorff. 2.0 ml | Eprubete Ependorff. 2.0 ml | buc | 2000 | 833.3333
85 | 85. Măști chirurgicale sterile | Măști chirurgicale sterile cu 3 pliuri și prindere cu elastic după ureche. Permit utilizatorului să respire.Ambalaj - cutie 50 buc | buc | 6 | 2000
86 | 86. Mănuşi nesterile, mărimea M | mărimea M. Latex, nepudrate, amabalaj minim – cutie a câte 100 bucati | buc | 3 | 1000
87 | 87. Mănuşi nesterile, mărimea L | mărimea L. Latex. nepudrateambalaj minim – cutie a câte 100 buc | buc | 3 | 1000
88 | 88. Vată | Vată de bumbac. Ambalaj - 250 gr | buc | 10 | 166.6667
89 | 89. Șervețele cu alcool | Șervețele cu alcool. 20 cm x 11 cm. Ambalaj cutie - 120 buc | buc | 12 | 1200
90 | 90. Seringi | 2 ml | buc | 100 | 83.3333
91 | 91. Seringi | 5 ml | buc | 100 | 83.3333
92 | 92. Seringi | 10 ml | buc | 100 | 100
93 | 93. Seringi insulină | 1 ml | buc | 100 | 150
94 | 94. Cartuș pentru stepler laparoscopic | Asigurarea procesului de cercetare | buc | 12 | 40200
95 | 95. Endobag Simplex | Asigurarea procesului de cercetare | buc | 22 | 7333.3333
96 | 96. Coloana HPLC | Utilizare: pentru analiza HPLC a compușilor extrași. 4.6x150mm.3.5um. | buc | 1 | 15620
97 | 97. Coloana de garda HPLC | Utilizare: pentru analiza HPLC a compușilor extrași. 4.6x12.5mm. 5um. 4pk | buc | 1 | 6091.6667
98 | 98. Cuve pentru spectrofotometru UV-VIS | Utilizare: pentru analiza UV-VIS a compușilor extrași | buc | 1 | 5000
99 | 99. Capillary tubes for micro-hematocrit Plain. | Capillary tubes for micro-hematocrit Plain. non-heparinized 75 mm lenght I.D.1.1-1.2 mm O.D.1.5-1.6 mm. Utilizare: pentru depunerea compusilor de analizat pe placa cromatografică | buc | 62 | 248
100 | 100. Kit pentru detectarea carbatenemazei OXA 23 | Test imunoctografic. pentru detecția in vitro a carbapenemazei OXA – 23 in cultura bacteriană. Kit =20 teste | buc | 1 | 2250
101 | 101. Carba PAcE. Kit pentru detectarea carbapenemazelor | CARBA PacE - teste pentru determinarea carbapenemazelor. Kit = 48 teste | buc | 2 | 7416.6667
102 | 102. Dezinfectant pentru mâini, 400 ml | Compozitie: alcool etilic 73%, ulei de levantica, albastru de metilen, apa | buc | 5 | 208.3333
103 | 103. Viziera | Material transparent şi flexibil; - reglare in funcţie de circumferinţa capului (cu bandă elastică); - nu distorsionează imaginea; - pot și dezinfectate și reutilizate | buc | 10 | 333.3333
104 | 104. Mănuși vinyl fără pudră, marime M | tip de mănuşi: de examinare, de protecţie, nesterile - material: policlorură de vinil - mijloc de pudrare: fără - suprafaţă: netedă - manşetă: margine rulată uniform - formă: universală, care se potriveşte ambelor mâini; - mărime: M | buc | 100 | 83.3333
105 | 105. Masca de protecție, turnanta cu valva FFP3 | pentru protecţia feţei; include: 2 măşti turnante; Conţine: valvă; Material exterior: Polipropilena, Poliuretan Caracteristici: • CE-CAT III • Test optional colmatare dolomit (D) pentru a asigura respiratie confortabila si o eficienta de mai lunga durata a filtrarii • Plasa de acoperire moale din poliuretan pentru a acoperi masca si a retine forma • Supapă de expirație de înaltă performanță pentru a reduce caldura, asigura un confort atunci când este utilizata în condiții de temperatură ridicată și umiditate • Benzi de ajustare • 100% fara metal • Plasa de acoperire moale din poliuretan pentru a acoperi masca si a retine forma Standard filtrare PFE ≥99% si BFE ≥99% ce respecta standardul EN 149:2001+A1:2009, Certificate CE 0370, care blocheaza raspandirea microbilor, bacteriilor si virusurilor si ofera protectie pentru purtator. Aceasta masca protejeaza si ofera protectie impotriva virusului Sars-COV2. Mastile au 5 straturi de protectie si sunt certificate si conforme pentru tipul FFP3 NR Anexa V (Modul B - Examinare EU-Type respecta cerintele de sanatate si siguranta specificate in Anexa II) si sunt conforme la tipul FFP3 conform Anexei VII (Modul C2) pentru controlul productiei si verificari la intervale regulate de timp, respecta specificatiile anexei II (EHSR) din regulamentul PPE (echipament de protectie personala) (EU) 2016/425, echipamente de protectie pentru folosire in asistenta medicala dupa recomandarea comisiei 2020/403. Masca facială medicală de tip II au >=99% eficienta filtrarii bacteriene. | buc | 20 | 833.3333
106 | 106. Respirator FFP3 | Respiratorul filtrant FFP3 este format din straturi de materiale polimerice nețesute, cu un strat de protecție externă - armor layer. Respectă standardul EN 149. Respiratorul își păstrează bine forma și nu provoacă disconfort. Garnitura de polimer și două benzi elastice pe părțile laterale. Transmiterea vaporilor de apă prin material este de 4500 g / m² / 24ore. | buc | 10 | 833.3333
107 | 107. Combinezon de protecție | Țesătura: polipropilenă (nețesut), impermeabilă cu respirabilitate bună. Model prevazut cu gluga, fermoar plastic, elastic la mineci. Marime universal | buc | 10 | 833.3333
108 | 108. Boneta de unica folosință | Boneta de unica folosinta din panza netesută pentru protecția părului. Material: spunbond | buc | 30 | 42.5
109 | 109. Set halat, boneta, masca | Set halat + bonetă de protecție + masca este ambalat individual și conține: 1 halat de protecție pentru medic +1 bonetă/ capelină de protecție pentru medic +Masca protecție Descriere produse: • Mărime universală. • Din material textil nețesut, 100% polipropilena – TNT de 0.20 g/mp. • Închidere cu 2 șnururi la spate. • Manșete elastice. • Boneta este prevazută cu elastic pentru o fixare bună. • Nesterile; poate fi autoclavat pentru manoperele ce necesită sterilitate. Masca de protectie in 3 pliuri si 3 straturi, impotriva bacteriilor, virusurilor si a prafului. Posibilitatea de reglare la nivelul piramidei nazale.Nu contine latex, hipoalergenica. • De unică folosință. | buc | 50 | 1750
110 | 110. Pipeta automată fixa | Mini micropipetă 5 microlitri volum fix. Lungime de 130 mm. Piston codificat în funcție de culoare pentru o mai bună diferențiere, cod culoare 5 ϻL - alb Vârful cu conul în trepte permite utilizarea vârfurilor de mai multe dimensiuni (10 ϻL, 100 ϻL etc. ). Piston cu funcționare în două trepte pentru eliberarea în siguranță a cantității reziduale. Autoclavabilă până la 120 ° C. Volum 5 ϻL, acuratețe 1,5% Acc., repetabilitate 1 % CV. Se livreaza cu un vârf galben 200ϻL. Utilizare: pentru pipetarea de lichide chimie, biologice în laborator cercetare. Pentru laborator medical recomandăm micropipetele AHN cu certificat CE IVD | buc | 1 | 666.6667
111 | 111. Pipeta automată fixa pentru volum 100 microlitri | Pipeta automată cu monocanal și volum reglabil (10-100 µl). Componentele sunt autoclavabile. Materialele din care este realizată sunt rezistente la coroziune fizică și chimică. Mânerul este acoperit cu un strat de elastomer termoplastic ce previne transferul de căldură. | buc | 1 | 500.8333
112 | 112. Virf universal pentru pipeta automat 0-200 microlitri | Vârf universal pentru pipeta automat steril, fără filtru, 0-200 mkl | buc | 4 | 1666.6667
113 | 113. Vârfuri pipete, volum 1-200 mkl | Realizarea cercetărilor biochimice și imunologice. Ambalaj - minim 1000 buc | buc | 1 | 133.3333
114 | 114. Vârfuri cu 4 canale pentru pipete multicanal | Vârfuri cu 4 canale pentru pipete multicanal cu volumul 0,5- 300 mkl. Realizarea cercetărilor biochimice și imunologice. Ambalaj - minim 1000 buc | buc | 1 | 416.6667
115 | 115. Eprubete Ependorff, 1,5 ml | Realizarea cercetărilor biochimice și imunologice. Ambalaj - minim 1000 buc | buc | 1 | 166.6667
116 | 116. Eprubete Ependorff, 2,0 ml | Realizarea cercetărilor biochimice și imunologice. Ambalaj - minim 1000 buc | buc | 2 | 166.6667
117 | 117. Pipete serologice sterile gradate (10 ml) | Realizarea cercetărilor biochimice și imunologice. Ambalaj - minim 100 buc | buc | 5 | 416.6667
118 | 118. Placă multifuncțională cu 96 godeuri adânci cu volumul 0,5 ml | Realizarea cercetărilor biochimice și imunologice | buc | 50 | 1250
119 | 119. Placă multifuncțională cu 96 godeuri adânci cu volumul 1.2 ml | Realizarea cercetărilor biochimice și imunologice | buc | 50 | 1250
120 | 120. Tifon 14cm x7m | Realizarea cercetărilor biochimice și imunologice | buc | 20 | 166.6667
121 | 121. Vată | Ambalaj - 250 g. Realizarea cercetărilor biochimice și imunologice | buc | 10 | 166.6667
122 | 122. Seringi 2 ml | Realizarea cercetărilor biochimice și imunologice | buc | 100 | 100
123 | 123. Seringi insulină 1 ml | Realizarea cercetărilor biochimice și imunologice | buc | 210 | 350
124 | 124. Măşti faciale | Măşti faciale în trei straturi, bară metalică cu fixator elastic | buc | 600 | 3000
125 | 125. Mănuşi de examinare nesterile | Mănuşi de examinare nesterile, fără pulbere și latex, din nitril care conferă confort, senzitivitate și protecție. Mărimea - M | buc | 1000 | 2166.6667
126 | 126. Dezinfectant pentru suprafețe complet virucid | Dezinfectant pentru suprafețe complet virucid, inclusiv Coronavirus în 15 sec, cu miros de lămîie. Ambalaj - 1 litru | buc | 50 | 6250
127 | 127. Set lupe binoculare (ochelari binoculari) cu accesorii | Vor fi necesare în procesul colectării materialului seminal din cadrul intervențiilor microchirurgicale (TESE). Marire: 3X, 5X si mai mare. Distanta de lucru: 320 mm - 500 mm. Vedere in adincime : 80 mm. Cimp vizual: minim 60 mm. Specificatii echipament de suport (accesorii ): sursa autonoma de lumina tip LED cu luminozitate ajustabila pina la 34 000 Lux, autonomie de lucru pentru baterie de minim 4 ore. Suport pentru lupe reglabil. | buc | 2 | 46666.6667
128 | 128. Pipetă manuală cu un singur canal cu diapazonul de volum 2-20 µl | Specificaţii obligatorii: -Prezentarea certificatului CE obligatoriu. Un singur canal. Prezenţa ejectorului de vârfuri. Diapazonul de volum2-20 µl. Treapta de modificare a volumului de 0.5 µl. Utilizarea: Transferul lichidelor cu diferite volume. Este utilizată în lucrul general de laborator. Garanţie: 2 ani. | buc | 1 | 1397.5
129 | 129. Pipetă manuală cu un singur canal cu diapazonul de volum 20-200 µl | Specificaţii obligatorii: -Prezentarea certificatului CE obligatoriu.Un singur canal. Prezenţa ejectorului de vârfuri. Diapazonul de volum 20-200 µl. Treapta de modificare a volumului de 1.0 µl. Utilizarea: Transferul lichidelor cu diferite volume. Este utilizată în lucrul general de laborator. Garanţie: 2 ani | buc | 1 | 1397.5
130 | 130. Pipetă manuală cu un singur canal cu diapazonul de volum 100-1000 µl | Specificaţii obligatorii: -Prezentarea certificatului CE obligatoriu. Un singur canal. Prezenţa ejectorului de vârfuri. Diapazonul de volum 100-1000 µl. Treapta de modificare a volumului de 5.0 µl. Utilizarea: Transferul lichidelor cu diferite volume. Este utilizată în lucrul general de laborator. Garanţie:2 ani | buc | 2 | 2795
131 | 131. Pipetă manuală cu un singur canal cu diapazonul de volum 500-5000 µl | Specificaţii obligatorii: Prezentarea certificatului CE obligatoriu. Un singur canal. Prezenţa ejectorului de vârfuri. Diapazonul de volum 500-5000 µl. Treapta de modificare a volumului de 50 µl. Utilizarea: Transferul lichidelor cu diferite volume. Este utilizată în lucrul general de laborator. Garanţie: 2 ani | buc | 2 | 2795
132 | 132. Coloană HPLC | NUCLEOSIL 100-5 C-18. Coloana cromatografica umpluta cu faza stationara C-18. lungimea 150mm. diamentru intern 4mm. dimesiunea particulelor 5 mictometri | buc | 1 | 12548.3333
133 | 133. Soluție Perhidrol 35 %, | de calitate înaltă. Prezentarea certificatului CE obligatoriu. Aplicația: soluția se foloseste ca si dezinfectant si sterilizant în laboratoare de biomedicina. | litri | 1 | 66.6667
134 | 134. Apă UltraPură | DNAase/ RNAase free, 500 ml. Reagent pentru izolarea acizilor nucleici. Pentru aplicații de biologie moleculară DNAase/RNAase free. Not DEPC - treated Filtrată prin membrana de 0.1 -um și testată pentru activitatea DNAase șiRNAase. | buc | 1 | 500
135 | 135. Set de vîrfuri sterile cu filtru pentru pipete dozatoare, volum 1-20/30 ul | Caracteristici: compatibile cu setul de pipete dozatoare existente în laborator. Tip: tip long clear NP Line Filter. Calitate: Prezentarea certificatului CE, ISO obligatoriu. Certificare: libere de ADN uman, DNase, RNase și inhibitori ai amplificării. Conditii de autoclavare: 1210C /20 min. Ambalaj: (96 pcs./Rack), set include cel puţin 10 cutii de 96 buc. Aplicația: lucru analitic prin dozarea precisa. Utilizare : domeniu biolgiei moleculare | buc | 2 | 3666.6667
136 | 136. Mănuși din nitril | Nesterile, mănuși fără pudra, calitatea superioara, ambalaj: cutie cu marca CE, set conține cel puțin 100 bucăți, (cantitatea - cutie) | buc | 3 | 875
137 | 137. Tuburi de tip Eppendorf: 1,5 ml (microcentrifuge tube) | Capac plat rezistent la incalzire cu blocare de asiguranța. Rezistete la centrifugare până la 20.000 xg. Poate fi utilizat de la –90 ºC la +121 ºC. Material: polipropilenă (PP), calitate premium, sterile, autoclavabile Marcate: libere de contaminare cu ADN uman, DNAse, RNAse. Prezentarea certificatului CE, ISO obligatoriu. (set a câte 500 bucăți) | buc | 1 | 550
138 | 138. Set de vîrfuri sterile cu filtru pentru pipete dozatoare, volum 1-200 ul | Caracteristici: compatibile cu setul de pipete dozatoare existente în laborator. Tip: tip long clear NP Line Filter.Prezentarea certificatului CE, ISO obligatoriu. Certificare: libere de ADN uman, DNase, RNase și inhibitori ai amplificării. Conditii de autoclavare: 1210C /20 min. Ambalaj: (96 pcs./Rack), set include cel puţin 10 cutii de 96 buc. | buc | 3 | 5500
139 | 139. Set de vîrfuri sterile cu filtru pentru pipete dozatoare, volum 100-1000 µl | Caracteristici: compatibile cu setul de pipete dozatoare existente în laborator. Tip: tip long clear NP Line Filter. Prezentarea certificatului CE, ISO obligatoriu. Certificare: libere de ADN uman, DNase, RNase și inhibitori ai amplificării. Conditii de autoclavare: 1210C /20 min. Ambalaj: (96 pcs./Rack), set include cel puţin 10 cutii de 96 buc. | buc | 2 | 3666.6667
140 | 140. Soluție de alcool etilic (96-100%) | pentru biologie moleculară, de calitate înaltă, nu conține resturi de metanol. Prezentarea certificatului CE, ISO obligatoriu, certificat analitic - la livrare. Ambalaj de la producător în flacoane cate 1litru. Reagent pentru izolarea acizilor nucleici. Aplicatie: utilizarea în calitate de reactiv pentru cercetarea în biomedicine. | buc | 1 | 712.5
141 | 141. Soluție pentru dezinfecție, distrugerea contaminației de acizi nucleici, DNaza, RNaza | Aplicația: soluția se foloseste ca dezinfectant eficient asupra bacteriei grampozitive și gramnegative, ciuperci (dermatofite și canadidoză, inclusiv cele de mucegai și drojdie), viruși (ai infecțiilor respiratorii, HIV-1 min, inclusiv excitanți ai hepatitei A, B, C, D - 1 min, Adenoviruși - 2 min, Parvovirușu - 10 min, Paliovirușu 40SV - 30 min). Obligatoriu se va prezenta certificatul CE, avizul sanitar. La livrare - Certificatul analitic. Ambalaj original de la producător: flacon volum de 1 litru dotat cu duză-pulverizator. | buc | 1 | 425
142 | 142. Tuburi de tip RNase-free Microfuge Tubes (2.0 ml) | Ambalate câte 500 în pachet. Pentru prelucrarea materialului biologic. Aplicația: realizarea metodelor de biologie moleculare, pentru păstrarea materialului biologic. Utilizarea: pentru lucrurile cu acizi nucleici. Capac plat rezistent la incalzire cu blocare de siguranța. Rezistete la centrifugare până la 20.000 xg. Poate fi utilizat de la –90 ºC la +121 ºC.Material: polipropilenă (PP), calitate premium, sterile, autoclavabile. Marcate: libere de contaminare cu ADN uman, DNAse, RNAse | buc | 1 | 541.6667
143 | 143. Criotuburi, 0,5 ml | Ambalate câte 500 în pachet, sterile, non-citotoxice. Set conține cel putin 500 buc în punga, ambalat original de la producator. Pentru păstrarea materialului biologic colectat. Aplicația: destinate pentru depozitarea si conservarea mostrelor biologice, a celulelor umane sau animale la temperaturi foarte scazute. Fund cu baza de sustinere pentru pozitionare verticala. Tubul prevăzut cu zonă de inscripționare Poate fi utilizat de la –90 ºC la +121 ºC. Material: polipropilenă (PP), calitate premium, sterile, autoclavabile Marcate: libere de contaminare cu ADN uman, DNAse, RNAse. | buc | 1 | 1500
144 | 144. Tuburi de tip Nonstick, RNase-free Microfuge Tubes, 0.5 ml | Rezistente la -90 de grade, ambalate câte 500 per pachet. Pentru prelucrarea și stocarea materialului biologic. Aplicația: realizarea metodelor de biologie moleculare, pentru păstrarea materialului biologic. Utilizarea: pentru lucrurile cu acizi nucleici. Capac plat rezistent la incalzire cu blocare de siguranța. | buc | 1 | 1416.6667
145 | 145. Set de tuburi de recoltare în vid (tip vacutainer) cu anticoagulant K3EDTA, a câte 3 ml. | Set de eprubete include cel puţin 50 buc. Recoltarea materialului biologic. Aplicația: cercetarea in vitro. Utilizarea: pentru recoltarea sângelui intergal venos destinat investigării molecular- genetice. Material: PET ( polietilentereftalat) anticoagulant K3 EDTA 3,6 mg/ml ± 10% volum aspirație: 3 ml Marcaj: CE Condiții de păstrare setului de eprubete: temperatura camerei. Set de eprubete compatibile cu suporturi (holdere) și ace ale sistemul de recoltare in vid. | buc | 10 | 1000
146 | 146. Set de tuburi pentru Reverstranscripție. 0,2 ml. | Setul include cel puțin 500 buc. Pentru prelucrarea materialului biologic. | buc | 1 | 666.6667
147 | 147. Set de suport-holdere pentru ace sterile al sistemului de recoltare în vid compatibile cu tuburile de recoltare în vid. | Ambalare original de producator: cutie cu 100 bucăți. Pentru rezoltarea materialului biologic. Aplicația: cercetarea in vitro Utilizarea: holdere pentru ace recoltare sângelui integral venos. Suport ─ holdere compatibile cu tuburile de recoltare în vid și cu ace sterile, confecționate din PVC, cilindrice, compatibil cu sistem de siguranța, care ajută la eliminarea acului din holder fără riscul de contaminare. Marcaj: CE | buc | 3 | 187.5
148 | 148. Ace pentru sistemul colectare în vid compatibile cu sistemul de recoltare în vid. | Pentru recoltarea materialului biologic. Aplicația: cercetarea in vitro. Utilizarea: pentru sistemul de recoltare în vid (vacutainere) sîngelui intergal Ac dublu pentru holder tub in vid compatibil cu eprubete pozitia 1 și holder poziția 2. Acul este atraumatic și se compune din tub de ac (canula), suport ac și se adaptează foarte usor la sistemul de recoltare asigurând calitatea probei, totodată fiind exclus riscul contaminării personalului. Dimensiune: 21G x 1 1/2 -0.8 x 40 mm, sterile. Prevazute cu manson de cauciuc și capac protector. Marcaj: CE | buc | 300 | 300
149 | 149. Eprubete Ependorff, 1,5 ml | Tuburi Eppendorf cu capac plat atasat cu brida flexibila pentru stocarea probelor, capacitate 1,5 ml, rezistente la centrifugare pana la 14000 r.p.m. | buc | 2000 | 500
150 | 150. Eprubete Ependorff, 2,0 ml | Tuburi Eppendorf cu capac plat atasat cu brida flexibila pentru stocarea probelor, capacitate 2 ml, rezistente la centrifugare pana la 14000 r.p.m. | buc | 2000 | 833.33
151 | 151. Dispozitiv micrometric 26x76 mm | Dispozitiv micrometric 26x76 mm, cu 2 scări (1mm/100 & 10mm/100) | buc | 1 | 1750
152 | 152. Ocular 15x,: M-601 WF15x/16 cu punct ocular înalt | Ocular 15x,: M-601 WF15x/16 cu punct ocular înalt, pentru microscopul inversat IM 3LD-EU | buc | 1 | 2133.33
153 | 153. Set de accesorii originale pentru Cititorul microplaci Synergy H1 | Set de accesorii originale pentru Cititor microplaci Synergy H1 a. Set de Filtre de fluorescență: Lungime de undă: 320/20 nm – 1 buc. Lungime de undă: 400/30 nm – 1 buc. Lungime de undă: 540/35 nm – 1 buc. Lungime de undă: 600/40 nm – 1 buc. b. Oglindă dicroică Limită 570 nm, Gama de excitație 515-565 nm, Gama de emisii 575-732 nm – 1 buc. c. Cub de filtru gol – 1 buc. Disponibilitatea personalului autorizat de producător pentru suportul tehnic. Disponibilitatea unui service-centru local autorizat de producător. Certificate: • Certificat ISO 9001 pentru participant, • Autorizatie de la producator | buc | 1 | 101667
| Suma totală |  |  |  | 724386.66
Președintele grupului de lucru
_________________________