## 25.09.2023 (2)
Nr.lot | Nr. Lot Nou | Denumire Lot | Specificarea tehnică deplină solicitată de către autoritatea contractantă | Specificarea tehnică deplină solicitată de către autoritatea contractantă- Modificare | Unitatea de măsură | Preț estimat cu TVA PENTRU 2024 | ADMINISTRATIA NATIONALA A PENITENCIARELOR | CABINETUL INDIVIDUAL AL MEDICULUI DE FAMILIE CORCODEL GEORGETA | CABINETUL INDIVIDUAL AL MEDICULUI DE FAMILIE PLESCA ELENA | CENTRUL DE PLASAMENT PENTRU PERSOANE VIRSTNICE SI PERSOANE CU DIZABILITATI CHISINAU | CENTRUL DE PLASAMENT SI REABILITARE PENTRU COPII DE VARSTA FRAGEDA CHISINAU | CENTRUL DE PLASAMENT TEMPORAR SI REABILITARE PENTRU COPII MUN BALTI | CENTRUL MEDICILOR DE FAMILIE PANFILI PAVEL | CENTRUL REPUBLICAN DE REABILITARE PENTRU COPII | CMF SATIAMED | II CABINETUL INDIVIDUAL AL MEDICULUI DE FAMILIE BLEGA LILIA | IM CENTRUL STOMATOLOGIC RAIONAL CIMISLIA | IM CENTRUL STOMATOLOGIC RAIONAL CRIULENI | IM CENTRUL STOMATOLOGIC RAIONAL HANCESTI | IM CENTRUL STOMATOLOGIC RAIONAL LEOVA | IM CENTRUL STOMATOLOGIC RAIONAL RASCANI | IM CLINICA STOMATOLOGICA DIN ORHEI | IMSP ASOCIATIA MEDICALA TERITORIALA BOTANICA | IMSP ASOCIATIA MEDICALA TERITORIALA BUIUCANI | IMSP ASOCIATIA MEDICALA TERITORIALA CENTRU | IMSP ASOCIATIA MEDICALA TERITORIALA CIOCANA | IMSP ASOCIATIA MEDICALA TERITORIALA RASCANI | IMSP CENTRUL DE SANATATE ANENII NOI | IMSP CENTRUL DE SANATATE BACIOI | IMSP CENTRUL DE SANATATE BADICENI | IMSP CENTRUL DE SANATATE BARDAR | IMSP CENTRUL DE SANATATE BASARABEASCA | IMSP CENTRUL DE SANATATE BILICENII VECHI | IMSP CENTRUL DE SANATATE BIRUINTA.XLSX | IMSP CENTRUL DE SANATATE BOBEICA | IMSP CENTRUL DE SANATATE BOCSA | IMSP CENTRUL DE SANATATE BRAVICEA | IMSP CENTRUL DE SANATATE BRAVICENI | IMSP CENTRUL DE SANATATE BRICENI | IMSP CENTRUL DE SANATATE BUCURIA | IMSP CENTRUL DE SANATATE BUJOR | IMSP CENTRUL DE SANATATE CAHUL | IMSP CENTRUL DE SANATATE CAINARI VECHI | IMSP CENTRUL DE SANATATE CALARASI | IMSP CENTRUL DE SANATATE CANTEMIR | IMSP CENTRUL DE SANATATE CAUSENI | IMSP CENTRUL DE SANATATE CAZACLIA | IMSP CENTRUL DE SANATATE CAZANESTI | IMSP CENTRUL DE SANATATE CEADIR-LUNGA | IMSP CENTRUL DE SANATATE CHIPERCENI | IMSP CENTRUL DE SANATATE CHIRSOVA | IMSP CENTRUL DE SANATATE CHISCARENI | IMSP CENTRUL DE SANATATE CIORESCU | IMSP CENTRUL DE SANATATE CIUCIULEA | IMSP CENTRUL DE SANATATE CIUTULESTI | IMSP CENTRUL DE SANATATE COJUSNA | IMSP CENTRUL DE SANATATE COLIBAS | IMSP CENTRUL DE SANATATE COMRAT | IMSP CENTRUL DE SANATATE COPACENI | IMSP CENTRUL DE SANATATE COPANCA | IMSP CENTRUL DE SANATATE CORLATENI | IMSP CENTRUL DE SANATATE CORNESTI | IMSP CENTRUL DE SANATATE CORTEN | IMSP CENTRUL DE SANATATE COSAUTI | IMSP CENTRUL DE SANATATE COSTESTI IALOVENI | IMSP CENTRUL DE SANATATE COTIUJENII MARI.XLSX | IMSP CENTRUL DE SANATATE CRICOVA | IMSP CENTRUL DE SANATATE CRIHANA VECHE | IMSP CENTRUL DE SANATATE CRIULENI | IMSP CENTRUL DE SANATATE CUPCINI | IMSP CENTRUL DE SANATATE DANUTENI | IMSP CENTRUL DE SANATATE DONDUSENI | IMSP CENTRUL DE SANATATE DROCHIA A MANZIUC | IMSP CENTRUL DE SANATATE DUBASARI | IMSP CENTRUL DE SANATATE DURLESTI | IMSP CENTRUL DE SANATATE EDINET | IMSP CENTRUL DE SANATATE FALESTI | IMSP CENTRUL DE SANATATE FLAMINZENI COSCODENI | IMSP CENTRUL DE SANATATE FLORENI | IMSP CENTRUL DE SANATATE FRUNZA | IMSP CENTRUL DE SANATATE FUNDURII VECHI | IMSP CENTRUL DE SANATATE GAVANOASA | IMSP CENTRUL DE SANATATE GHIDIGHICI | IMSP CENTRUL DE SANATATE GHINDESTI | IMSP CENTRUL DE SANATATE GIURGIULESTI | IMSP CENTRUL DE SANATATE GLODENI | IMSP CENTRUL DE SANATATE GRATIESTI | IMSP CENTRUL DE SANATATE GRIBOVA | IMSP CENTRUL DE SANATATE GURA GALBENEI | IMSP CENTRUL DE SANATATE HAJDIENI | IMSP CENTRUL DE SANATATE HANCESTI | IMSP CENTRUL DE SANATATE HARBOVAT | IMSP CENTRUL DE SANATATE HORESTI | IMSP CENTRUL DE SANATATE IABLOANA | IMSP CENTRUL DE SANATATE IALOVENI | IMSP CENTRUL DE SANATATE IGNATEI | IMSP CENTRUL DE SANATATE ISACOVA | IMSP CENTRUL DE SANATATE IVANCEA | IMSP CENTRUL DE SANATATE LARGA | IMSP CENTRUL DE SANATATE LARGA NOUA | IMSP CENTRUL DE SANATATE LEOVA | IMSP CENTRUL DE SANATATE LIPCANI | IMSP CENTRUL DE SANATATE MACARESTI-COSTULENI | IMSP CENTRUL DE SANATATE MAGDACESTI | IMSP CENTRUL DE SANATATE MARCULESTI | IMSP CENTRUL DE SANATATE MIHAILENI | IMSP CENTRUL DE SANATATE MILESTII MICI | IMSP CENTRUL DE SANATATE MOSCOVEI | IMSP CENTRUL DE SANATATE NIMEREUCA | IMSP CENTRUL DE SANATATE NISPORENI | IMSP CENTRUL DE SANATATE OCHIUL ALB | IMSP CENTRUL DE SANATATE OCNITA | IMSP CENTRUL DE SANATATE ONISCANI | IMSP CENTRUL DE SANATATE ORHEI NR 1 | IMSP CENTRUL DE SANATATE ORHEI NR 2 | IMSP CENTRUL DE SANATATE OTACI | IMSP CENTRUL DE SANATATE PARCANI | IMSP CENTRUL DE SANATATE PARJOLTENI | IMSP CENTRUL DE SANATATE PARLITA | IMSP CENTRUL DE SANATATE PELINIA | IMSP CENTRUL DE SANATATE PEPENI | IMSP CENTRUL DE SANATATE PERESECINA | IMSP CENTRUL DE SANATATE PUHOI | IMSP CENTRUL DE SANATATE RADOAIA | IMSP CENTRUL DE SANATATE RASCANI | IMSP CENTRUL DE SANATATE RASPOPENI | IMSP CENTRUL DE SANATATE RAZENI | IMSP CENTRUL DE SANATATE RECEA | IMSP CENTRUL DE SANATATE REZINA | IMSP CENTRUL DE SANATATE RUDI | IMSP CENTRUL DE SANATATE SADACLIA | IMSP CENTRUL DE SANATATE SANATAUCA | IMSP CENTRUL DE SANATATE SANGEREII NOI | IMSP CENTRUL DE SANATATE SAPTEBANI | IMSP CENTRUL DE SANATATE SARATA GALBENA | IMSP CENTRUL DE SANATATE SARATENI | IMSP CENTRUL DE SANATATE SARATENII VECHI | IMSP CENTRUL DE SANATATE SIPOTENI | IMSP CENTRUL DE SANATATE SLOBOZIA CREMENE | IMSP CENTRUL DE SANATATE SLOBOZIA MARE | IMSP CENTRUL DE SANATATE SOLDANESTI | IMSP CENTRUL DE SANATATE SOROCA | IMSP CENTRUL DE SANATATE SOROCA-NOUA | IMSP CENTRUL DE SANATATE SPEIA | IMSP CENTRUL DE SANATATE STAUCENI | IMSP CENTRUL DE SANATATE STEFAN VODA | IMSP CENTRUL DE SANATATE STRASENI | IMSP CENTRUL DE SANATATE STURZOVCA | IMSP CENTRUL DE SANATATE SURI | IMSP CENTRUL DE SANATATE TARACLIA | IMSP CENTRUL DE SANATATE TELENESTI | IMSP CENTRUL DE SANATATE TIPALA | IMSP CENTRUL DE SANATATE TOCUZ | IMSP CENTRUL DE SANATATE TRUSENI | IMSP CENTRUL DE SANATATE TVARDITA | IMSP CENTRUL DE SANATATE UNGHENI | IMSP CENTRUL DE SANATATE VADUL LUI VODA | IMSP CENTRUL DE SANATATE VADUL RASCOV | IMSP CENTRUL DE SANATATE VALCINET | IMSP CENTRUL DE SANATATE VALEA MARE | IMSP CENTRUL DE SANATATE VARATIC | IMSP CENTRUL DE SANATATE VARNITA | IMSP CENTRUL DE SANATATE VASILCAU | IMSP CENTRUL DE SANATATE VASILEUTI | IMSP CENTRUL DE SANATATE VORNICENI | IMSP CENTRUL DE SANATATE ZGURITA | IMSP CENTRUL MEDICILOR DE FAMILIE FLORESTI | IMSP CENTRUL MEDICILOR DE FAMILIE MUNICIPAL BALTI | IMSP CENTRUL NATIONAL DE ASISTENTA MEDICALA URGENTA PRESPITALICEASCA | IMSP CENTRUL REPUBLICAN DE DIAGNOSTICARE MEDICALA | IMSP CENTRUL STOMATOLOGIC MUNICIPAL BALTI | IMSP CENTRUL STOMATOLOGIC MUNICIPAL DE COPII | IMSP CLINICA UNIVERSITARA DE ASISTENTA MEDICALA PRIMARA A USMF N TESTIMITANU | IMSP DISPENSARUL REPUBLICAN DE NARCOLOGIE | IMSP INSTITUTUL DE CARDIOLOGIE | IMSP INSTITUTUL DE FTIZIOPNEUMOLOGIE CHIRIL DRAGANIUC | IMSP INSTITUTUL DE MEDICINA URGENTA | IMSP INSTITUTUL DE NEUROLOGIE SI NEUROCHIRURGIE DIOMID GHERMAN | IMSP INSTITUTUL MAMEI SI COPILULUI | IMSP INSTITUTUL ONCOLOGIC | IMSP MATERNITATEA MUNICIPALA NR 2 | IMSP POLICLINICA DE STAT | IMSP POLICLINICA STOMATOLOGICA REPUBLICANA | IMSP SPITALUL CARPINENI | IMSP SPITALUL CLINIC AL MINISTERULUI SANATATII | IMSP SPITALUL CLINIC BALTI | IMSP SPITALUL CLINIC DE BOLI INFECTIOASE T CIORBA | IMSP SPITALUL CLINIC DE PSIHIATRIE | IMSP SPITALUL CLINIC DE TRAUMATOLOGIE SI ORTOPEDIE | IMSP SPITALUL CLINIC MUNICIPAL DE BOLI CONTAGIOASE DE COPII | IMSP SPITALUL CLINIC MUNICIPAL DE COPII NR 1 | IMSP SPITALUL CLINIC MUNICIPAL DE COPII V IGNATENCO | IMSP SPITALUL CLINIC MUNICIPAL DE FTIZIOPNEUMOLOGIE | IMSP SPITALUL CLINIC MUNICIPAL GHEORGHE PALADI | IMSP SPITALUL CLINIC MUNICIPAL NR 4 | IMSP SPITALUL CLINIC MUNICIPAL SFANTA TREIME | IMSP SPITALUL CLINIC MUNICIPAL SFANTUL ARHANGHEL MIHAIL | IMSP SPITALUL CLINIC REPUBLICAN TIMOFEI MOSNEAGA | IMSP SPITALUL DE DERMATOLOGIE SI MALADII COMUNICABILE | IMSP SPITALUL DE PSIHIATRIE BALTI | IMSP SPITALUL DE STAT | IMSP SPITALUL RAIONAL ANENII NOI | IMSP SPITALUL RAIONAL BASARABEASCA | IMSP SPITALUL RAIONAL BRICENI | IMSP SPITALUL RAIONAL CAHUL | IMSP SPITALUL RAIONAL CALARASI | IMSP SPITALUL RAIONAL CANTEMIR | IMSP SPITALUL RAIONAL CAUSENI ANA SI ALEXANDRU | IMSP SPITALUL RAIONAL CEADIR-LUNGA | IMSP SPITALUL RAIONAL CIMISLIA | IMSP SPITALUL RAIONAL COMRAT ISAAC GURFINCHEL | IMSP SPITALUL RAIONAL CRIULENI | IMSP SPITALUL RAIONAL DONDUSENI | IMSP SPITALUL RAIONAL DROCHIA NICOLAE TESTEMITANU | IMSP SPITALUL RAIONAL EDINET | IMSP SPITALUL RAIONAL FALESTI | IMSP SPITALUL RAIONAL FLORESTI | IMSP SPITALUL RAIONAL GLODENI | IMSP SPITALUL RAIONAL HANCESTI | IMSP SPITALUL RAIONAL IALOVENI | IMSP SPITALUL RAIONAL LEOVA | IMSP SPITALUL RAIONAL NISPORENI | IMSP SPITALUL RAIONAL OCNITA | IMSP SPITALUL RAIONAL ORHEI | IMSP SPITALUL RAIONAL RASCANI | IMSP SPITALUL RAIONAL REZINA | IMSP SPITALUL RAIONAL SANGEREI | IMSP SPITALUL RAIONAL SOLDANESTI | IMSP SPITALUL RAIONAL SOROCA A PRISACARI | IMSP SPITALUL RAIONAL STEFAN VODA | IMSP SPITALUL RAIONAL STRASENI | IMSP SPITALUL RAIONAL TARACLIA | IMSP SPITALUL RAIONAL TELENESTI | IMSP SPITALUL RAIONAL UNGHENI | IMSP SPITALUL RAIONAL VULCANESTI | IP STOMATOLOGIE COMRAT | IP STOMATOLOGIE VULCANESTI | SERVICIUL DE INFORMATII SI SECURITATE AL REPUBLICII MOLDOVA | SERVICIUL MEDICAL AL MINISTERULUI AFACERILOR INTERNE | SPITALUL CLINIC MILITAR CENTRAL | Grand Total
3 | 1 | Ac pentru miografie 25 mm | Ac pentru miografie 25 mm. Lungime 25 mm Grosime 0,45-0,46 mm De unică utilizare |  | Bucată | 120 | 0 |  |  | 0 | [133 empty] | 0 | [20 empty] | 0 | [12 empty] | 300 | 50 | [16 empty] | 0 | [8 empty] | 0 | [14 empty] | 0 |  |  |  | 0 | [16 empty] | 350 | 42000
4 | 2 | Ac pentru miografie 35-37 mm | Lungime 35-37 mm Grosime 0,45-0,46 mm De unică utilizare |  | Bucată | 120 | 0 |  |  | 0 | [133 empty] | 0 | [20 empty] | 0 | [12 empty] | 300 | 50 | [16 empty] | 0 | [8 empty] | 0 | [14 empty] | 0 |  |  |  | 0 | [16 empty] | 350 | 42000
6 | 3 | Electrod ECG | Electrod ECG, Adeziv, Ag/AgCl, Tip snap button, De unica folosinta |  | Bucată | 1.32 | 0 |  |  | 0 | [133 empty] | 0 | [20 empty] | 0 | [10 empty] | 3000 |  | 20 | 220 | [5 empty] | 3000 | 3 | [9 empty] | 20000 | [7 empty] | 1000 | 0 | 100 | [12 empty] | 100 | 0 |  |  |  | 0 |  |  |  |  | 1000 |  |  |  |  | 200 |  |  |  |  | 11000 |  | 39643 | 52328.76
10 | 4 | Electrozi ECG copii | Electrozi ECG pentru copii, 25-30mm, cu gel lichid, cu sensor Ag/AgCl cu conector presat, Material: Ţesătură poroasă, adezivă, fara latex PVC. |  | Bucată | 2.4 | 0 |  |  | 0 | [72 empty] | 10 | [49 empty] | 20 | [10 empty] | 0 | [20 empty] | 0 |  |  | 12 | [10 empty] | 3320 | [6 empty] | 48 | [5 empty] | 1000 |  |  |  | 0 |  | 1400 | [5 empty] | 10 | 0 | [14 empty] | 0 |  |  |  | 5000 | [16 empty] | 10820 | 25968
11 | 5 | Electrozi EEG punte mare | Set =20 buc, plastic,dimensiune mare, reutilizabili |  | Bucată | 4950.198 | 0 |  |  | 0 | [133 empty] | 0 | [20 empty] | 0 | [12 empty] | 1 | 1 | [6 empty] | 4 | [9 empty] | 0 | [8 empty] | 0 | [14 empty] | 0 |  |  |  | 0 | [16 empty] | 6 | 29701.188
12 | 6 | Electrozi EEG punte medie | Set =20 buc, plastic,dimensiune medie, reutilizabili |  | Bucată | 4950.198 | 0 |  |  | 0 | [13 empty] | 1 | [119 empty] | 0 | [20 empty] | 0 | [12 empty] | 1 | 2 | [16 empty] | 0 | [8 empty] | 0 | [14 empty] | 0 |  |  |  | 0 | [16 empty] | 4 | 19800.792
15 | 7 | Electrozi ECG 30-37mm (pediatric), adezivi de unica utilizare, termen scurt de utilizare 72 ore | 1.diametru 30 - 37mm, 2. electrod Ag/AgCl, 3.cu gel solid, 4.fără latex, 5.de unică folosință, 6.conector metalic, 7. adeziv neiritanti, hipoalergenic pentru piele sau utilizatori, 8. termen de utilizare min. 72 ore, 9.Impedanță 10 Hz ≤ 100 ohm; 10.Impedanță 10 hz după defibrilare ≥ 70% de la Impedanță initiala |  | Bucată | 1.38 | 0 |  |  | 0 | [133 empty] | 0 | [20 empty] | 0 | [13 empty] | 100 | [12 empty] | 1000 |  |  |  | 0 | [7 empty] | 50 | 0 |  |  |  |  | 100 | [9 empty] | 0 | 100 |  |  | 0 |  | 50 | [14 empty] | 1400 | 1932
16 | 8 | Electrozi ECG 38-47mm (pediatric), adezivi de unica utilizare, termen scurt de utilizare 24 ore | 1.diametru 38 - 47mm, 2. electrod Ag/AgCl, 3.cu gel solid, 4.fără latex, 5.de unică folosință, 6. Tip snap button, 7. adeziv neiritanti, hipoalergenic pentru piele sau utilizatori, 8. termen de utilizare min. 24 ore,9.Impedanță 10 Hz ≤ 100 ohm; 10.Impedanță 10 hz după defibrilare ≥ 70% de la Impedanță initiala |  | Bucată | 1.38 | 0 |  |  | 0 | [133 empty] | 0 | [20 empty] | 0 | [13 empty] | 300 | [16 empty] | 0 | [8 empty] | 0 | [14 empty] | 0 |  |  |  | 0 | [16 empty] | 300 | 414
17 | 9 | Electrozi ECG 38-47mm (pediatric), adezivi de unica utilizare, termen scurt de utilizare 72 ore | 1.diametru 38 - 47mm, 2. electrod Ag/AgCl, 3.cu gel solid, 4.fără latex, 5.de unică folosință, 6. Tip snap button 7. adeziv neiritanti, hipoalergenic pentru piele sau utilizatori, 8. termen de utilizare min. 72 ore, 9.Impedanță 10 Hz ≤ 100 ohm; 10.Impedanță 10 hz după defibrilare ≥ 70% de la Impedanță initiala |  | Bucată | 1.38 | 0 |  |  | 0 | [133 empty] | 0 | [20 empty] | 0 | [13 empty] | 100 | [16 empty] | 0 | [7 empty] | 50 | 0 | [14 empty] | 0 |  |  |  | 0 | [16 empty] | 150 | 207
23 | 10 | Electrozi tip cupă cu fire EEG integrat | Set din 20 dimensiune medie 6 mm, fire cu conector tip DIN, reutilizabili |  | Bucată | 4037.476 | 0 |  |  | 0 | [133 empty] | 0 | [20 empty] | 0 | [12 empty] | 1 | 1 | [5 empty] | 2 | [10 empty] | 0 | [8 empty] | 0 | [14 empty] | 0 |  |  |  | 0 | [16 empty] | 4 | 16149.904
24 | 11 | Fire ECG | Set din 3 bucati., cu conector DIN 42802 și conexiune la electrod snap clip de lungime de 1.5m. Un set= O bucată |  | Bucată | 257.106 | 0 |  |  | 0 | [13 empty] | 3 | [119 empty] | 0 | [20 empty] | 0 | [12 empty] | 1 | 2 | [12 empty] | 5 |  |  |  | 0 | [8 empty] | 0 | [14 empty] | 0 |  |  |  | 0 | [16 empty] | 11 | 2828.166
26 | 12 | Gel ultrasonografie (ecografie), 1000 ml | 1.volum: 1000 ml 2.PH 5.5 - 7; 3.transparent, incolor, inodor (fără miros) 4.să nu conțină: formaldehidă, stabilizatori, substanțe uleioase, săruri 5.hidrosolubil 6. Flacon transparent sau semitransparent, se permita utilizatorului sa vada cit gel a ramas 7. Sa aiba capac pentru a preveni uscarea gelului 8. Flacon reutilizabil 9. Flacon cu dozator mecanic sau cu posibilitatea de dozare manuală prin apăsarea flaconului |  | Bucată | 23.058 | 0 |  |  | 0 | [16 empty] | 270 | [16 empty] | 25 | 100 |  |  |  | 10 | [20 empty] | 10 |  | 2 |  |  | 10 | [34 empty] | 20 | [29 empty] | 5 |  |  |  | 0 |  |  | 10 | 1 | [13 empty] | 10 |  |  | 0 | [9 empty] | 100 |  | 15 |  | 30 | 5 |  |  |  |  | 6 | 5 | [5 empty] | 4 |  | 12 |  | 0 | 3 | 50 | [5 empty] | 10 | 0 | 40 | 10 | 200 | 2 |  |  | 10 | 35 | [6 empty] | 0 |  |  |  | 2 | 3 |  |  | 5 | 5 |  | 30 |  |  | 140 |  |  |  | 15 |  |  | 1210 | 27900.18
32 | 13 | Hîrtie milimetrică p/u Spirograma , termosensibilă 112х20, tip: rolă, | Hîrtie milimetrică p/u Spirograma , termosensibilă 112х20, tip: rolă, caroiaj rosu/albastru compatibil cu Spirograf BTL08 spiro Pro |  | Bucată | 23.376 | 0 |  |  | 0 | [28 empty] | 10 |  |  |  |  | 10 | [96 empty] | 10 |  |  | 0 |  | 20 | [18 empty] | 0 | [13 empty] | 0 | [16 empty] | 100 | [8 empty] | 0 | 10 | 2 | [12 empty] | 0 |  |  |  | 100 | [7 empty] | 20 |  | 20 | [6 empty] | 302 | 7059.552
40 | 14 | Hîrtie milimetrică p/u ECG , termosensibilă 120х20 tip: rolă | Hîrtie milimetrică p/u ECG , termosensibilă 120х20, tip: rolă, caroiaj rosu/albastru |  | Bucată | 20.628 | 0 |  |  | 0 | [95 empty] | 30 | [8 empty] | 50 | [28 empty] | 0 | [20 empty] | 0 | [13 empty] | 0 | [16 empty] | 0 | [8 empty] | 0 | [14 empty] | 0 |  |  |  | 0 | [16 empty] | 80 | 1650.24
41 | 15 | Hîrtie milimetrică p/u ECG , termosensibilă 143mm x150mm х300P tip: pliată | Hîrtie milimetrică p/u ECG , termosensibilă 143mm x150mm х300P tip: pliată caroiaj rosu/albastru |  | Bucată | 44.4846 | 0 |  |  | 0 | [104 empty] | 0 | [28 empty] | 0 | [20 empty] | 0 | [13 empty] | 0 | [16 empty] | 0 | [5 empty] | 50 |  |  | 0 | [14 empty] | 0 |  |  |  | 0 | [16 empty] | 50 | 2224.2281
46 | 16 | Hîrtie milimetrică p/u ECG , termosensibilă 210mm х 297mm x 150P tip: pliată | Hîrtie milimetrică p/u ECG , termosensibilă 210mm х 297mm x 150P, tip: pliată caroiaj rosu/albastru |  | Bucată | 82.8133 | 0 |  |  | 0 | [133 empty] | 0 | [20 empty] | 0 | [13 empty] | 0 | [16 empty] | 0 | [8 empty] | 0 | [14 empty] | 0 |  |  |  | 0 |  |  |  |  | 5 | [11 empty] | 5 | 414.0667
52 | 17 | Hîrtie milimetrică p/u ECG , termosensibilă 216mm х 279mm x 300P tip: pliată | Hîrtie milimetrică p/u ECG , termosensibilă 216mm х 279mm x 300P, tip: pliată caroiaj rosu/albastru |  | Bucată | 14.6304 | 0 |  |  | 0 | [133 empty] | 0 | [20 empty] | 0 | [13 empty] | 0 | [6 empty] | 100 | [9 empty] | 0 | [8 empty] | 0 | [14 empty] | 0 |  |  |  | 0 | [16 empty] | 100 | 1463.0356
67 | 18 | Muștuc pentru spirometrie compatibil cu BTL-08 Spiro | 1.Muștuc pentru spirometrie 2. Dimensiuni: Diametru interior – 25.5mm ±0,5mm Diametru exterior – 28 mm ±0,5mm Lungime – 70mm ±5mm 3. Destinat pentru adulți 4. Compatibil cu BTL-08 Spiro, BTL-08 Spiro Pro 5. De unică folosința 6. Material: carton Se vor prezenta mostre pentru verificare. |  | Bucată | 3.288 | 0 |  |  | 0 | [12 empty] | 5000 | [120 empty] | 0 | [20 empty] | 0 | [13 empty] | 1000 | [25 empty] | 0 | [14 empty] | 0 |  |  |  | 0 |  |  | 200 | [13 empty] | 6200 | 20385.6
| 19 | Muștuc pentru spirometrie compatibil cu Pony FX | 1.Muștuc pentru spirometrie 2. Dimensiuni: Diametru interior – 28mm ±0,5mm Diametru exterior – 30,5mm ±0,5mm Lungime – 70mm ±5mm 3. Destinat pentru adulți 4. Poate fi utilizat la aparatul Pony FX 5. De unică folosința 6. Material: carton Se vor prezenta mostre pentru verificare. |  | Bucată | 3.288 | [20 empty] | 3500 | [11 empty] | 50 | [106 empty] | 100 | [59 empty] | 1000 | 300 | [26 empty] | 120 | [6 empty] | 5070 | 16670.16
| 20 | Muștuc cu turbina pentru spirometrie compatibil cu spirometre MIR | 1.Muștuc cu turbina pentru spirometrie 2. Dimensiuni: Diametru interior – 28mm ±0,5mm Diametru exterior – 30 mm ±0,5mm Lungime – 80mm ±5mm 3. Destinat pentru adulți 4. Compatibil cu spirometre MIR 5. De unică folosința Se vor prezenta mostre pentru verificare. |  | Bucată | 3.288 | [160 empty] | 200 | [17 empty] | 3000 | 200 | [9 empty] | 4000 | [25 empty] | 1000 | [16 empty] | 10 |  | 8410 | 27652.08
| 21 | Muștuc pentru spirometrie compatibil cu spirometre СМП-21/01-"Р-Д" | 1.Muștuc pentru spirometrie 2. Dimensiuni: Diametru interior – 24mm ±0,5mm Diametru exterior – 26 mm ±0,5mm Lungime – 70mm ±5mm 3. Destinat pentru adulți 4. Compatibil cu СМП-21/01-"Р-Д" 5. De unică folosința 6. Material: carton Se vor prezenta mostre pentru verificare. |  | Bucată | 3.288 | [198 empty] | 200 | [25 empty] | 200 | 1000 | [8 empty] | 1400 | 4603.2
| 22 | Muștuc pentru spirometrie compatibil cu spirometre CareFusion MicroLab, Contec SP10, Pneumos 500 | 1.Muștuc pentru spirometrie 2. Dimensiuni: Diametru interior – 28mm ±0,5mm Diametru exterior – 30 mm ±0,5mm Lungime – 70mm ±5mm 3. Destinat pentru adulți 4. Poate fi utilizat la aparatul CareFusion MicroLab, Contec SP10, Pneumos 500 5. De unică folosința 6. Material: carton Se vor prezenta mostre pentru verificare. |  | Bucată | 3.288 | [20 empty] | 1000 | [97 empty] | 200 | [42 empty] | 400 | [72 empty] | 1600 | 5260.8
68 | 23 | Film radiologic cu baza albastra 27x35cm | Film radiologic (cu baza albastra) (27x35cm) . 1. Dimensiune 27х35cm 2.Tonuri de gri ≥4096 3.Ton continuu 4. Rezistent la abraziune 5. Rezistent la substanțe chimice și apă 6.Rezoluție ≥ 12.6 pixels/mm sau ≥ 320DPI 7.Compatibil cu printer medical Horizon, Codonics 8.La vizualizare și depozitare normală nici o schimbarea și decolorarea imaginii 9.Bază albastră 10. Echivalent cu model 1114-DVB 11. Până la 100 buc in cutie |  | Bucată | 44.33 | 0 | 0 | 0 | 0 | 0 | 0 | 0 | 0 | 0 | 0 | 0 | 0 | 0 | 0 | 0 | 0 | 0 | 0 | 0 | 0 | 0 | 0 | 0 | 0 | 0 | 0 | 0 | 0 | 0 | 0 | 0 | 0 | 0 | 0 | 0 | 0 | 0 | 0 | 0 | 0 | 0 | 0 | 0 | 0 | 0 | 0 | 0 | 0 | 0 | 0 | 0 | 0 | 0 | 0 | 0 | 0 | 0 | 0 | 0 | 0 | 0 | 0 | 0 | 0 | 0 | 0 | 0 | 0 | 0 | 0 | 0 | 0 | 0 | 0 | 0 | 0 | 0 | 0 | 0 | 0 | 0 | 0 | 0 | 0 | 0 | 0 | 0 | 0 | 0 | 0 | 0 | 0 | 0 | 0 | 0 | 0 | 0 | 0 | 0 | 0 | 0 | 0 | 0 | 0 | 0 | 0 | 0 | 0 | 0 | 0 | 0 | 0 | 0 | 0 | 0 | 0 | 0 | 0 | 0 | 0 | 0 | 0 | 0 | 0 | 0 | 0 | 0 | 0 | 0 | 0 | 0 | 0 | 0 | 0 | 0 | 0 | 0 | 0 | 0 | 0 | 0 | 0 | 0 | 0 | 0 | 0 | 0 | 0 | 0 | 0 | 0 | 0 | 0 | 0 | 0 | 0 | 0 | 0 | 0 | 0 | 0 | 0 | 0 | 0 | 0 | 0 | 0 | 0 | 0 | 1500 | 0 | 0 | 0 | 0 | 0 | 0 | 0 | 0 | 0 | 0 | 0 | 0 | 0 | 0 | 0 | 0 | 0 | 0 | 0 | 0 | 0 | 0 | 0 | 0 | 0 | 0 | 0 | 0 | 0 | 1000 | 0 | 0 | 0 | 0 | 0 | 0 | 0 | 0 | 0 | 0 | 0 | 0 | 0 | 0 | 0 | 0 | 0 | 0 | 0 | 0 | 0 | 0 | 0 | 0 | 0 | 0 | 0 | 0 | 0 | 0 | 0 | 0 | 0 | 0 | 2500 | 110825
69 | 24 | Film radiologic cu baza albastra 20x25cm | Film radiologic (cu baza albastra) (20x25cm) . 1. Dimensiune 20x25cm 2.Tonuri de gri ≥4096 3.Ton continuu 4. Rezistent la abraziune 5. Rezistent la substanțe chimice și apă 6.Rezoluție ≥ 12.6 pixels/mm sau ≥ 320DPI 7.Compatibil cu printer medical Horizon, Codonics 8.La vizualizare și depozitare normală nici o schimbarea și decolorarea imaginii 9.Bază albastră 10. Echivalent cu model 810-DVB 11. Până la 100 buc in cutie |  | Bucată | 31.74 | 0 | 0 | 0 | 0 | 0 | 0 | 0 | 0 | 0 | 0 | 0 | 0 | 0 | 0 | 0 | 0 | 0 | 0 | 0 | 0 | 0 | 0 | 0 | 0 | 0 | 0 | 0 | 0 | 0 | 0 | 0 | 0 | 0 | 0 | 0 | 0 | 0 | 0 | 0 | 0 | 0 | 0 | 0 | 0 | 0 | 0 | 0 | 0 | 0 | 0 | 0 | 0 | 0 | 0 | 0 | 0 | 0 | 0 | 0 | 0 | 0 | 0 | 0 | 0 | 0 | 0 | 0 | 0 | 0 | 0 | 0 | 0 | 0 | 0 | 0 | 0 | 0 | 0 | 0 | 0 | 0 | 0 | 0 | 0 | 0 | 0 | 0 | 0 | 0 | 0 | 0 | 0 | 0 | 0 | 0 | 0 | 0 | 0 | 0 | 0 | 0 | 0 | 0 | 0 | 0 | 0 | 0 | 0 | 0 | 0 | 0 | 0 | 0 | 0 | 0 | 0 | 0 | 0 | 0 | 0 | 0 | 0 | 0 | 0 | 0 | 0 | 0 | 0 | 0 | 0 | 0 | 0 | 0 | 0 | 0 | 0 | 0 | 0 | 0 | 0 | 0 | 0 | 0 | 0 | 0 | 0 | 0 | 0 | 0 | 0 | 0 | 0 | 0 | 0 | 0 | 0 | 0 | 0 | 0 | 0 | 0 | 0 | 0 | 0 | 0 | 0 | 0 | 0 | 0 | 1800 | 0 | 0 | 0 | 0 | 0 | 0 | 0 | 0 | 0 | 0 | 0 | 0 | 0 | 0 | 0 | 0 | 0 | 0 | 0 | 0 | 0 | 0 | 0 | 0 | 0 | 0 | 0 | 0 | 0 | 1200 | 100 | 0 | 0 | 0 | 0 | 0 | 0 | 0 | 0 | 0 | 0 | 0 | 0 | 0 | 0 | 0 | 0 | 0 | 0 | 2400 | 0 | 0 | 0 | 0 | 0 | 0 | 0 | 0 | 0 | 0 | 0 | 0 | 0 | 0 | 5500 | 174570
70 | 25 | Film cu baza albastra 35 x 43 cm. nr. 100 | Film radiologic (cu baza albastra) (35 x 43 cm ) . 1. Dimensiune 35 x 43 cm 2.Tonuri de gri ≥4096 3.Ton continuu 4. Rezistent la abraziune 5. Rezistent la substanțe chimice și apă 6.Rezoluție ≥ 12.6 pixels/mm sau ≥ 320DPI 7.Compatibil cu printer medical Horizon, Codonics 8.La vizualizare și depozitare normală nici o schimbarea și decolorarea imaginii 9.Bază albastră 10. Echivalent cu model 1417-DVB 11. Până la 100 buc in cutie |  | Bucată | 59.8 | 0 |  |  | 0 | [133 empty] | 0 | [20 empty] | 0 | [10 empty] | 1500 |  |  | 0 | [16 empty] | 0 | [8 empty] | 0 |  | 100 | [12 empty] | 0 |  |  |  | 0 |  | 400 | [14 empty] | 2000 | 119600
71 | 26 | Pungi sterilizare articolelor medicale 100 cm x 100 m | Hartie pentru impachetarea articolelor medicale 100 cm x 100 m |  | Bucată | 109.62 | 0 |  |  | 0 | [10 empty] | 3 | [122 empty] | 0 | [17 empty] | 5 |  |  | 0 | [13 empty] | 0 | [5 empty] | 4 | 1 |  |  | 30 |  |  |  |  | 21 |  | 0 | [8 empty] | 0 | [9 empty] | 5 |  |  |  |  | 0 |  |  |  | 0 | 5 | [15 empty] | 74 | 8111.88
83 | 27 | Set electrozi ECG 4 cleste + 6 pare (adultl), reutilizabil | 1. Parte activa a electrodului din Ag/AgCl, 2. set electrozi 4 tip clește (roșu, glaben, verde, negru) + 6 tip pare, 3. tip pacient adult, 4. compatibil cu conectori ECG tip banana de diametru 3 si 4mm. |  | Bucată | 331.2 | 0 |  |  | 0 | [13 empty] | 2 |  |  | 4 | [5 empty] | 1 | [34 empty] | 1 | [15 empty] | 1 |  | 1 | [14 empty] | 1 |  |  |  | 1 |  |  |  |  | 4 | [13 empty] | 1 | [15 empty] | 1 |  |  |  | 0 | [20 empty] | 0 |  |  | 4 | [7 empty] | 1 |  | 2 | 4 | [5 empty] | 10 | 8 |  | 2 | [7 empty] | 5 | 1 | [6 empty] | 2 | 0 | [10 empty] | 4 |  |  |  | 0 |  | 2 |  | 0 | [13 empty] | 1 |  |  | 64 | 21196.8
84 | 28 | Set electrozi ECG 4 cleste + 6 pare (pediatric), reutilizabil | 1. Parte activa a electrodului din Ag/AgCl, 2. set electrozi 4 tip clește (roșu, glaben, verde, negru) + 6 tip pare, 3. tip pacient pediatric, 4. compatibil cu conectori ECG tip banana de diametru 3 si 4mm. |  | Bucată | 331.2 | 0 |  |  | 0 | [13 empty] | 4 |  | 2 | 4 | [14 empty] | 1 | [37 empty] | 5 | [44 empty] | 2 | [18 empty] | 0 | [20 empty] | 0 |  |  | 8 | [10 empty] | 4 | [6 empty] | 3 | [9 empty] | 0 | [7 empty] | 2 | 2 |  |  | 2 | [5 empty] | 1 | [5 empty] | 0 |  |  |  | 4 | 1 | [15 empty] | 45 | 14904
86 | 29 | Test-indicator sterilizare 120°/20 min, Intern | Indicator p/u controlul calităţii sterilizării la 120 grade 20 min. Intern nr. de până la 1000 teste pe bază adezivă, clasa 4, cu virarea culorii indicatorului. Termen de valabilitate nu mai puțin de 24 luni, instrucțiune de utilizare în limba romană cu registru. |  | Test | 0.11 | 0 |  |  | 0 | [25 empty] | 1000 | [63 empty] | 1000 | [43 empty] | 0 | [20 empty] | 0 | [13 empty] | 2000 | [14 empty] | 30000 |  | 0 |  |  | 1000 | [5 empty] | 0 | 2000 | [13 empty] | 0 |  |  |  | 0 | [16 empty] | 37000 | 4070
| 29 | REGISTRU | Registru aprobat de M.S al RM, Ord nr 828 din 31.10.2011 F257/e. |  | Bucată | [30 empty] | 1 | [63 empty] | 1 | [78 empty] | 2 | [14 empty] | 30 |  |  |  |  | 1 | [6 empty] | 2 | [34 empty] | 37 | 0
87 | 30 | Test-indicator sterilizare 121/15 min | Indicator p/u controlul calităţii sterilizării la 121 grade1 15 min., nr. de până la 1000 teste pe bază adezivă, clasa 4, cu virarea culorii indicatorului. Termen de valabilitate nu mai puțin de 24 luni, instrucțiune de utilizare în limba romană cu registru. |  | Test | 0.21 | 0 |  |  | 0 | [13 empty] | 2000 |  | 3000 | [117 empty] | 0 | [20 empty] | 0 | [13 empty] | 0 | 3000 | [6 empty] | 1000 | 1000 |  |  | 1000 |  |  | 5000 |  | 0 |  | 2000 | [6 empty] | 0 | 1000 | [13 empty] | 0 |  |  |  | 0 | [14 empty] | 5000 |  | 24000 | 5040
| 30 | REGISTRU | Registru aprobat de M.S al RM, Ord nr 828 din 31.10.2011 F257/e. |  | Bucată | [18 empty] | 2 |  | 3 | [153 empty] | 3 | [6 empty] | 1 | 1 |  |  | 1 |  |  | 5 |  |  |  | 2 | [7 empty] | 1 | [32 empty] | 5 |  | 24 | 0
88 | 31 | Test-indicator sterilizare 121/15 min intern | Indicator p/u controlul calităţii sterilizării la 121 grade1 15 min. Intern, nr. de până la 1000 teste pe bază adezivă, clasa 4, cu virarea culorii indicatorului. Termen de valabilitate nu mai puțin de 24 luni, instrucțiune de utilizare în limba romană cu registru. |  | Test | 0.21 | 0 |  |  | 0 | [13 empty] | 2000 |  | 3000 | [60 empty] | 1000 | [56 empty] | 0 | [20 empty] | 0 | [13 empty] | 0 | [14 empty] | 3000 |  | 1000 | [8 empty] | 0 | [14 empty] | 0 |  |  |  | 0 | [9 empty] | 2000 | [6 empty] | 12000 | 2520
| 31 | REGISTRU | Registru aprobat de M.S al RM, Ord nr 828 din 31.10.2011 F257/e. |  | Bucată | [18 empty] | 2 |  | 3 | [60 empty] | 1 | [106 empty] | 3 |  | 1 | [37 empty] | 2 | [6 empty] | 12 | 0
89 | 32 | Test-indicator sterilizare 132° | Indicator p/u controlul calităţii sterilizării la 132 grade . Universal, nr. de până la 1000 teste pe bază adezivă, clasa 4, cu virarea culorii indicatorului. Termen de valabilitate nu mai puțin de 24 luni, instrucțiune de utilizare în limba romană cu registru. |  | Test | 0.11 | 0 |  |  | 0 | [15 empty] | 10000 | 13000 | [16 empty] | 1000 | [30 empty] | 2000 | [68 empty] | 0 | [12 empty] | 5000 | [7 empty] | 0 | [10 empty] | 10000 |  |  | 5000 | [14 empty] | 21000 |  | 0 | 20000 | [7 empty] | 7000 | [14 empty] | 40000 |  |  |  | 0 |  | 2000 |  |  |  |  | 20000 | [9 empty] | 156000 | 17160
| 32 | REGISTRU | Registru aprobat de M.S al RM, Ord nr 828 din 31.10.2011 F257/e. |  | Bucată | [20 empty] | 10 | 13 | [16 empty] | 1 | [30 empty] | 2 | [81 empty] | 5 | [18 empty] | 10 |  |  | 5 | [14 empty] | 21 |  |  | 20 | [7 empty] | 7 | [14 empty] | 40 | [5 empty] | 2 |  |  |  |  | 20 | [9 empty] | 156 | 0
92 | 33 | Test-indicator sterilizare 134/7 min Intern | Indicator p/u controlul calităţii sterilizării la 134 grade 7 min. Intern , nr. de până la 1000 teste pe bază adezivă, clasa 4, cu virarea culorii indicatorului. Termen de valabilitate nu mai puțin de 24 luni, instrucțiune de utilizare în limba romană cu registru. |  | Test | 0.35296 | 0 |  |  | 0 | [10 empty] | 3000 | [122 empty] | 0 | [20 empty] | 0 | [6 empty] | 10000 |  |  | 5000 |  |  |  | 164000 | 2000 |  | 5000 | [11 empty] | 29000 |  | 0 | [8 empty] | 0 |  |  | 2000 | [11 empty] | 0 |  |  |  | 0 | [16 empty] | 220000 | 77652.0814
| 33 | REGISTRU | Registru aprobat de M.S al RM, Ord nr 828 din 31.10.2011 F257/e. |  | Bucată | [15 empty] | 3 | [150 empty] | 10 |  |  | 5 |  |  |  | 164 | 2 |  | 5 | [11 empty] | 29 | [13 empty] | 2 | [32 empty] | 220 | 0
93 | 34 | Test-indicator sterilizare 134°/ 4 min Intern | Indicator p/u controlul calităţii sterilizării la 134 grade 4 min. Intern, nr. de până la 1000 teste pe bază adezivă, clasa 4, cu virarea culorii indicatorului. Termen de valabilitate nu mai puțin de 24 luni, instrucțiune de utilizare în limba romană cu registru. . |  | Test | 0.35296 | 0 |  |  | 0 | [33 empty] | 1000 | [99 empty] | 0 | [20 empty] | 0 | [13 empty] | 0 |  |  | 5000 | [11 empty] | 2000 |  | 0 | [8 empty] | 0 | [14 empty] | 0 |  |  |  | 0 | [16 empty] | 8000 | 2823.712
| 34 | REGISTRU | Registru aprobat de M.S al RM, Ord nr 828 din 31.10.2011 F257/e. |  | Bucată | [38 empty] | 1 | [137 empty] | 5 | [11 empty] | 2 | [46 empty] | 8 | 0
94 | 35 | Test-indicator sterilizare 134°/ 4 min Universal | Indicator p/u controlul calităţii sterilizării la 134 grade 4 min. Universal, nr. de până la 1000 teste pe bază adezivă, clasa 4, cu virarea culorii indicatorului. Termen de valabilitate nu mai puțin de 24 luni, instrucțiune de utilizare în limba romană cu registru. |  | Test | 0.35296 | 0 |  |  | 0 | [12 empty] | 15000 |  | 20000 |  | 14000 | [116 empty] | 0 | [20 empty] | 0 | [13 empty] | 0 | [16 empty] | 0 | [8 empty] | 0 | [6 empty] | 15000 | [7 empty] | 0 |  |  |  | 0 | [16 empty] | 64000 | 22589.696
| 35 | REGISTRU | Registru aprobat de M.S al RM, Ord nr 828 din 31.10.2011 F257/e. |  | Bucată | [17 empty] | 15 |  | 20 |  | 14 | [184 empty] | 15 | [28 empty] | 64 | 0
95 | 36 | Test-indicator sterilizare 134°/ 5 min Intern | Indicator p/u controlul calităţii sterilizării la 134 grade 5 min. Intern, nr. de până la 1000 teste pe bază adezivă, clasa 4, cu virarea culorii indicatorului. Termen de valabilitate nu mai puțin de 24 luni, instrucțiune de utilizare în limba romană cu registru. |  | Test | 0.35296 | 0 |  |  | 0 | [15 empty] | 20000 | [117 empty] | 0 | [20 empty] | 0 | [6 empty] | 10000 | [6 empty] | 0 | 2000 |  |  | 12000 | [12 empty] | 12000 | [8 empty] | 0 | [14 empty] | 0 |  |  |  | 0 | [14 empty] | 50000 |  | 106000 | 37414.184
| 36 | REGISTRU | Registru aprobat de M.S al RM, Ord nr 828 din 31.10.2011 F257/e. |  | Bucată | [20 empty] | 20 | [153 empty] | 2 |  |  | 12 | [12 empty] | 12 | [42 empty] | 50 |  | 106 | 0
96 | 37 | Test-indicator sterilizare 134°/ 5 min Universal | Indicator p/u controlul calităţii sterilizării la 134 grade 5 min. Universal, nr. de până la 1000 teste pe bază adezivă, clasa 4, cu virarea culorii indicatorului. Termen de valabilitate nu mai puțin de 24 luni, instrucțiune de utilizare în limba romană cu registru. |  | Test | 0.35296 | 0 |  |  | 3000 | [7 empty] | 1000 |  |  |  |  | 6000 | 1000 | 20000 | 20000 | 60000 | [37 empty] | 1000 | [29 empty] | 10000 | [48 empty] | 0 | [20 empty] | 0 | [7 empty] | 4000 | [5 empty] | 0 | 66000 | [11 empty] | 12000 |  |  |  | 200000 | [8 empty] | 0 | [9 empty] | 65000 |  |  |  |  | 0 |  |  |  | 0 | [14 empty] | 10000 |  | 479000 | 169069.756
| 37 | REGISTRU | Registru aprobat de M.S al RM, Ord nr 828 din 31.10.2011 F257/e. |  | Bucată |  |  |  |  | 3 | [7 empty] | 1 |  |  |  |  | 6 | 1 | 20 | 20 | 60 | [37 empty] | 1 | [29 empty] | 10 | [77 empty] | 4 | [6 empty] | 66 | [11 empty] | 12 |  |  |  | 200 | [18 empty] | 65 | [23 empty] | 10 |  | 479 | 0
100 | 38 | Electrozi ECG 55-60mm (adulti), adezivi de unica utilizare, termen lung de utilizare 72 ore | 1.diametru 55 - 60mm, 2. electrod Ag/AgCl, 3.cu gel semilichid, 4.fără latex, 5.de unică folosință, 6.conector metalic (ECG Snap Connector), 7. adeziv neiritanti, hipoalergenic pentru piele sau utilizatori, 8. termen de utilizare min. 72 ore, 9. Capacitatea de monitorizare ECG în timpul defibrilării |  | Bucată | 1.28 | [163 empty] | 50000 | [70 empty] | 50000 | 64000
101 | 39 | Filtru antiviral/antibacterial pentru spirograf Pony FX | 1.Forma filtru: Ovală 2.Dimensiuni: Diametrul exterior 30,5 mm (+/- 0,5 mm) Diametrul interior 26 mm (+/- 0,5 mm) 3.Material: polipropilena sau echivalent 4.Eficiența Filtrării: Filtrare bacteriană: >= 99,999% Filtrare virală: >= 99,999% 5.Rezistență: 0.3cmH2O(+-0.05cm) @ 30L/min 6. Compatibil cu spirograf Pony FX 7. Echivalent cu A-182-300-005, COSMED |  | Bucată | 4.5 | [186 empty] | 200 | [8 empty] | 300 | [17 empty] | 400 | [20 empty] | 900 | 4050
102 | 40 | Muștuc pentru spirograf Pony FX, copii | 1.Muștuc pentru spirometrie 2. Dimensiuni: Diametrul exterior dispozitiv 30,5 mm (+/- 0,5 mm) Diametrul exterior pacient 22 mm (+/- 0,5 mm) Lungime 70 mm (+/- 5 mm) 3. Destinat pentru copii 4. Poate fi utilizat la aparatul PoniFX 5. De unică folosința 6. Material: carton Se vor prezenta mostre pentru verificare. |  | Bucată | 4.5 | [213 empty] | 200 | [20 empty] | 200 | 900
103 | 41 | Test-indicator sterilizare 134/20 min extern | Indicator p/u controlul calităţii sterilizării la 134 grade 20 min. Extern, nr. de până la 1000 teste pe bază adezivă, cu virarea culorii indicatorului. Termen de valabilitate nu mai puțin de 24 luni, instrucțiune de utilizare în limba romană cu registru. |  | Test | 0.205 | [185 empty] | 5000 | [48 empty] | 5000 | 1025
| 41 | REGISTRU | Registru aprobat de M.S al RM, Ord nr 828 din 31.10.2011 F257/e. |  | Bucată | [186 empty] | 5 | [48 empty] | 5 | 0
106 | 42 | Test-indicator sterilizare 134°/ 20 min Universal | Indicator p/u controlul calităţii sterilizării la 134 grade 20 min. Universal, nr. de până la 1000 teste pe bază adezivă, clasa 4, cu virarea culorii indicatorului. Termen de valabilitate nu mai puțin de 24 luni, instrucțiune de utilizare în limba romană cu registru. |  | Test | 0.23 | [16 empty] | 23000 | [217 empty] | 23000 | 5290
| 42 | REGISTRU | Registru aprobat de M.S al RM, Ord nr 828 din 31.10.2011 F257/e. |  | Bucată | [17 empty] | 23 | [217 empty] | 23 | 0
107 | 43 | Hîrtie milimetrică p/u ECG , termosensibilă 108x140x200 tip: pliată | Hîrtie milimetrică p/u ECG , termosensibilă 108x140x200 tip: pliată compatibil cu dispozitivul FAZZINI 1200 B |  | Bucată | 3.27 | [172 empty] | 200 | [61 empty] | 200 | 654
108 | 44 | Hîrtie milimetrică p/u ECG , termosensibilă 112 x 100 x 150 tip: pliată | Hîrtie milimetrică p/u ECG , termosensibilă 112 x 100 x 150 tip: pliată compatibil cu dispozitivul Edan Star 5000E (și cu Iocare TM 801) |  | Bucată | 28.8 | [172 empty] | 60 | [61 empty] | 60 | 1728
109 | 45 | Hîrtie milimetrică p/u ECG , termosensibilă 152 x 90 x 150 tip: pliată | Hîrtie milimetrică p/u ECG , termosensibilă 152 x 90 x 150 tip: pliată compatibil cu dispozitivul Edan F 3 |  | Bucată | 13.2 | [172 empty] | 15 | [61 empty] | 15 | 198
111 | 46 | Hîrtie milimetrică p/u ECG , termosensibilă compatibil cu Fazzani ГМ-500 c | Hîrtie milimetrică p/u ECG , termosensibilă compatibil cu Fazzani ГМ-500 c |  | Bucată | 15.3 | [172 empty] | 20 | [61 empty] | 20 | 306
113 | 47 | Absorber CO2 compatibil; cu aparatul Dragher (cartus) | Absorber CO2 compatibil; cu aparatul Dragher (cartus) |  | Bucată | 120 | [187 empty] | 30 | [46 empty] | 30 | 3600
114 | 48 | Cablul pacientului pentru ECG | Dotat cu 10 fire pentru electrocardiograf,conectori 4,0 mm, conector internațional 15 pini, standart de culori |  | Bucată | 1100 | [17 empty] | 6 | [216 empty] | 6 | 6600
115 | 49 | Cabluri EEG reutilizabili cu disc argintat | Cabluri EEG reutilizabili cu disc argintat (Natus reusable silver disc electrodes 1,5 m with silicone leads) (10 unitati in set) |  | Set | 6500 | [172 empty] | 1 | [61 empty] | 1 | 6500
116 | 50 | Cabluri reutilizabili pentru EMG, EOG, EKG, de tip "snap" cu lungime de 1,5 m | Cabluri reutilizabili pentru EMG, EOG, EKG, de tip "snap" cu lungime de 1,5 m (Reusable button snap lead wires 60'' (1,5m)) (6 unitati in set) |  | Set | 7000 | [172 empty] | 1 | [61 empty] | 1 | 7000
117 | 51 | Cabluri reutilizabili pentru EMG, EOG, EKG, de tip "snap" cu lungime de 3 m | Cabluri reutilizabili pentru EMG, EOG, EKG, de tip "snap" cu lungime de 3 m (Reusable button snap lead wires 120'' (3,0 m)) (4 unitati in set) |  | Set | 9000 | [172 empty] | 1 | [61 empty] | 1 | 9000
118 | 52 | Circuit de pacient de unică utilizare cu capcană de apă cu element încălzitor compatibil cu umidificator Jike SH530 compatibil cu ventilator Mindray SV600, rezistență de inspir maxim 6 cmH2O la 5 L/min și complianță cu sistemul ventilatorului maxim 2 mL/cmH2O | Circuit de pacient de unică utilizare cu capcană de apă cu element încălzitor compatibil cu umidificator Jike SH530 sterilizabil integral la aceiași temperatură, compatibil cu ventilator Mindray SV600, rezistență de inspir maxim 6 cmH2O la 5 L/min și complianță cu sistemul ventilatorului maxim 2 mL/cmH2O |  | Bucată | 160 | [178 empty] | 300 | [55 empty] | 300 | 48000
119 | 53 | Circuit de pacient de unică utilizare cu capcană de apă cu element încălzitor compatibil cu umidificator MR 850 sterilizabil integral la aceiași temperatură, compatibil cu ventilator Shangrila 590, rezistență de inspir maxim 6 cmH2O la 5 L/min și complianță cu sistemul ventilatorului maxim 2 mL/cmH2O | Circuit de pacient de unică utilizare cu capcană de apă cu element încălzitor compatibil cu umidificator MR 850 sterilizabil integral la aceiași temperatură, compatibil cu ventilator Shangrila 590, rezistență de inspir maxim 6 cmH2O la 5 L/min și complianță cu sistemul ventilatorului maxim 2 mL/cmH2O |  | Bucată | 120 | [178 empty] | 200 | [55 empty] | 200 | 24000
120 | 54 | Circuit de unică utilizare matur, 22 mm de minim 2 m cu plamîn de rezervă, furtun suplimentar de minim 1,5 m și piesa Y cu port luer lock 22F - 22M/15F pentru mașină de anestezie Mindray Wato EX | Circuit de unică utilizare matur, 22 mm de minim 2 m cu plamîn de rezervă, furtun suplimentar de minim 1,5 m și piesa Y cu port luer lock 22F - 22M/15F pentru mașină de anestezie Mindray Wato EX 35 |  | Bucată | 70 | [178 empty] | 500 | [55 empty] | 500 | 35000
121 | 55 | Injector-seringa 200ml | Injector-seringa 200ml, steril, tip piston Luer-Lock pentru contrast. Compatibil cu Nemoto DUAL SHOT alpha7 |  | Bucată | 276 | [190 empty] | 200 | [43 empty] | 200 | 55200
122 | 56 | Dispozitiv/Recipient de colect. fluide biol.cir/in | Dispozitiv/Recipient de colect. fluide biol.cir/in 1000ml, compatibil cu aparatul QUIN PORT |  | Bucată | 150 | [170 empty] | 2500 | [63 empty] | 2500 | 375000
123 | 57 | EEG bridge electrode | EEG bridge electrode with cross hole Ag/AgCl, for 2mm plugs,10pcs. Set Compatibile cu Newrowerk Model ID 32 BE4 | EEG bridge electrode with cross hole Ag/AgCl, for 2mm plugs,10pcs. Set Compatibile cu Newrowerk Model ID 32 BE4 | Bucată | 100 | [16 empty] | 30 | [217 empty] | 30 | 3000
126 | 58 | Electrod bipolar de stimulare pentru electromiografie | cu electrozi metalici, cu suport pentru fixare, pentru copil, distanța intre electrozi 15 mm, lumgime cablu 1,5 m, conector la dispozitiv tip DIN42803 |  | Bucată | 2000 | [172 empty] | 1 | [61 empty] | 1 | 2000
128 | 59 | Electrod EEG | Electrod EEG tip cupa Ag/Ag/Cl reutilizabil , Lungimea 150cm, diametrul 10mm , set 10 buc compatibile cu EEG -122K |  | Bucată | 250 | [172 empty] | 2 | [61 empty] | 2 | 500
129 | 60 | Electrod EEG | Electrod EEG tip clips pentru ureche, reutilizabil compatibili cu EEG -122K |  | Bucată | 800 | [172 empty] | 2 | [61 empty] | 2 | 1600
130 | 61 | Electrod neutru pentru electromiografie | metalic flexibil pentru electromiografie, dimensiune medie pe suport de material, fixare cu bandă scai, cu conector pentru cablu tip snap și cablu de interconectare de 1.5 m, cu un conector snap și al doilea tip DIN 42802 |  | Bucată | 2000 | [172 empty] | 1 | [61 empty] | 1 | 2000
131 | 62 | Electrod pentru electromiografie | Electrod diametru - 24mmin, Ag/AgCl cu cablu de interconectare lungimea 60 cm cu conector DIN 42802 (set 100 buc)compatibil cu dispozitivul de EMG model MEB-9400K |  | set | 300 | [172 empty] | 10 | [61 empty] | 10 | 3000
132 | 63 | Electrod pentru coagulare, sub formă de bilă, monopolar | Electrod pentru coagulare monopolar, cu capatul de lucru sub forma de bilă, compatibil cu elementul de lucru 8654.204 și teaca rezectoscopului 24/26 Fr. R. Wolf, existent |  | Bucată | 2400 | [191 empty] | 30 | [42 empty] | 30 | 72000
134 | 64 | Electrod pentru incizie Hook, bipolar, | Electrod de incizie bipolar, cu capatul de lucru sub forma de con, compatibil cu elementul de lucru 8680.205 și teaca rezectoscopului 24/26 Fr. R. Wolf, existent |  | Bucată | 4800 | [191 empty] | 30 | [42 empty] | 30 | 144000
135 | 65 | Electrod pentru incizie Hook, monopolar | Electrod de incizie monopolar, cu capatul de lucru sub forma de con, compatibil cu elementul de lucru 8654.204 și teaca rezectoscopului 24/26 Fr. R. Wolf, existent |  | Bucată | 2400 | [191 empty] | 30 | [42 empty] | 30 | 72000
136 | 66 | Electrozi cu clame pentru copii | Electrozi cu clame pentru copii pentru aparat ECG (Tip Cardiolain SN-0530212A Italia) |  | set | 600 | [186 empty] | 2 | [47 empty] | 2 | 1200
137 | 67 | Electrozi cu clame pentru copii | Electrozi cu clame pentru copii pentru aparat ECG (Tip Cardiolain SN-AHNG0015 Italia) |  | set | 528 | [186 empty] | 2 | [47 empty] | 2 | 1056
138 | 68 | Electrozi cu clame pentru maturi | Electrozi cu clame pentru mături pentru aparat ECG (Tip Cardiolain SN-0530212A Italia) |  | set | 600 | [186 empty] | 2 | [47 empty] | 2 | 1200
139 | 69 | Electrozi cu clame pentru maturi | Electrozi cu clame pentru mături pentru aparat ECG (Tip Cardiolain SN-AHNG0015 Italia) |  | set | 528 | [186 empty] | 2 | [47 empty] | 2 | 1056
140 | 70 | Electrozi din cauciuc | Compatibili cu aparatul Chinesport, stimulator electric EL12054MEDIC-STIM 4 Complet-Plus Line. Diametrul orificiului 4 mm, 50X50 |  | perechi | 86 | [17 empty] | 20 | [216 empty] | 20 | 1720
141 | 71 | Electrozi din cauciuc | compatibili cu aparatul Chinesport, stimulator electric EL12054MEDIC-STIM 4 Complet Plus Line. Diametrul orificiului 4 mm, 80X120 |  | perechi | 120 | [17 empty] | 20 | [216 empty] | 20 | 2400
142 | 72 | Electrozi din cauciuc | compatibil cu aparatul Neurodin numarul de serie 5103 anul producerii 2010,dimensiuni 50x50 cm |  | perechi | 86 | [17 empty] | 20 | [216 empty] | 20 | 1720
151 | 73 | Hirtie pt ECG | Hirtie ECG 150*100*150 compatibil cu cardiomonitor Comen Star 5000C tip pliata |  | Bucată | 25 | [213 empty] | 10 | [20 empty] | 10 | 250
152 | 74 | Hirtie pt pulsoximetru | hirtie pt pulsoximetru 110mm*20m , (rulou) |  | Bucată | 18 | [213 empty] | 24 | [20 empty] | 24 | 432
156 | 75 | Hîrtie termo pentru diagrame 110 x 20 (rulou) | Hîrtie termo pentru diagrame 110 x 20 (rulou) |  | Bucată | 290 | [107 empty] | 5 | [89 empty] | 15 | [36 empty] | 20 | 5800
157 | 76 | Hîrtie termo pentru printer autoclav | Hîrtie termică pentru videoprint autoclav; demensiunile 55 mm x 10 m., tip hîrtie rulou, culoare alba. Prezentarea mostrelor. Cerificat CE sau declarație de conformitate în funcție de evaluarea conformității cu anexele corespunzătoare pentru produsul dat. Cerificat ISO 13485 ți/sau ISO 9001(în dependență de categoria produsului) |  | Bucată | 10 | [182 empty] | 10 | [51 empty] | 10 | 100
158 | 77 | Hîrtie termo-chimică, compatibil cuaparat ECG, CardiofaxM, Nihon Kohden, EKG-1350K | gradata, carte, 210 mm x 140mm , min 200 foi, compatibilă cu CardifaxM, Nihon Kohden, EKG-1350K, imprimeul sa fie accentuat (rosu/roz inchis), cu delimitarea clara a imprimeului | gradata, carte, 210 mm x 140mm , min 200 foi, compatibilă cu CardifaxM, Nihon Kohden, EKG-1350K, imprimeul sa fie accentuat (rosu/roz inchis), cu delimitarea clara a imprimeului | Bucată | 20 | [191 empty] | 50 | [42 empty] | 50 | 1000
160 | 78 | Hîrtie milimetrică p/u ECG , termosensibilă 210mm x280mm х180P tip: pliată | Hartie ECG, 210mm x280mm x180 P, compatibil cu Schiller AT-102 |  | Bucată | 70 | [191 empty] | 65 | [42 empty] | 65 | 4550
163 | 79 | Manșeta NIBP adulți (pentru masurarea neinvaziva a tensiunii arteriale) 25- 35 cm | 1. Cu un canal, un tub cu conector la furtun NIBP compatibil cu monitorele din cadrul instituției (Bistos BT 770, Edan IM 60, Mindray IPM 15) 2. Marimea 25- 35 cm 3. Reutilizabile 4. Rezistente la agenti chimici, permit dezinfectia chimica 5. Materil nylon si poliuretan |  | Bucată | 114 | [178 empty] | 32 | [8 empty] | 25 | [46 empty] | 57 | 6498
164 | 80 | Manșeta NIBP adulți (pentru masurarea neinvaziva a tensiunii arteriale) 33-47 cm | 1. Cu un canal,un tub cu conector la furtun NIBP compatibil cu monitorele din cadrul instituției 2. Marimea 33-47 cm 3. Reutilizabile 4. Rezistente la agenti chimici, permit dezinfectia chimica 5. Materil nylon si poliuretan |  | Bucată | 114 | [169 empty] | 35 | [17 empty] | 25 | [16 empty] | 10 | [29 empty] | 70 | 7980
165 | 81 | Manșeta NIBP adulți (pentru masurarea neinvaziva a tensiunii arteriale) 35-55 cm | 1. Cu un canal, un tub cu conector la furtun NIBP compatibil cu monitorele din cadrul instituției 2. Marimea 35- 55 cm 3. Reutilizabile 4. Rezistente la agenti chimici, permit dezinfectia chimica 5. Materil nylon si poliuretan |  | Bucată | 114 | [169 empty] | 35 | [43 empty] | 5 | [20 empty] | 40 | 4560
169 | 82 | Filme radiologice cu baza albastra 26 cm x 36 cm, nr 150 | Filme radiologice cu baza albastra 26 cm x 36 cm ambalarea până la 150 bucăți Echivalent cu model DI – HL |  | Bucată | 29.4 | [173 empty] | 1500 | [60 empty] | 1500 | 44100
170 | 83 | Filme radiologice cu baza albastra 25 cm x 30 cm, nr 150 | Filme radiologice cu baza albastra 25 cm x 30 cm ambalarea până la 150 bucăți Echivalent cu model DI – ML |  | Bucată | 26.27 | [173 empty] | 4500 | [60 empty] | 4500 | 118215
171 | 84 | Filme radiologice 14 x 17 inch compatibile cu Sony FilmStation UP-DF500, UP-DF550, UP-DF750, nr 125 | Filme radiologice 14 x 17 inch compatibile cu Sony FilmStation UP-DF500, UP-DF550, UP-DF750, ambalarea până la 125 bucăți |  | Bucată | 66.25 | [173 empty] | 750 | [60 empty] | 750 | 49687.5
174 | 85 | Film cu baza albastra Direct Vista 810-DVB 20/25 N 100 Codonics | Pelicula radiologică 20 cm x 25 cm (8-10 cm) pentru printer N1 (Una pelicula) Pentru instalația Radiologică SHIMADZU modelul ,,Sonialvision G4,, |  | Bucată | 31.74 | [186 empty] | 2000 | [47 empty] | 2000 | 63480
180 | 86 | Filme radiologice digitala 8*10inc (20*25) compatibil cu Colenta | Pelicula sensibila digitala 8*10inc (~ 20*25 cm) Ambalare pînă la 150 bucăți în cutie. Echivalent cu "Mediphot DL", compatibil cu Colenta HighCap XP | Pelicula sensibila digitala 8*10inc (~ 20*25 cm) Ambalare pînă la 150 bucăți în cutie. Echivalent cu "Mediphot DL", compatibil cu Colenta HighCap XP | Bucată | 31.75 | [16 empty] | 6900 | [217 empty] | 6900 | 219075
181 | 87 | Filme radiologice digitala 14*17 inc (35*43) compatibil cu Colenta | Pelicula sensibila digitala 14*17 inc (~35*43 cm) Ambalare pînă la 100 bucăți în cutie. Echivalent cu "Mediphot DL", compatibil cu Colenta HighCap XP | Pelicula sensibila digitala 14*17 inc (~35*43 cm) Ambalare pînă la 100 bucăți în cutie. Echivalent cu "Mediphot DL", compatibil cu Colenta HighCap XP | Bucată | 59.8 | [16 empty] | 2200 | [217 empty] | 2200 | 131560
186 | 88 | Pencete p/u electrocoagulatoarere monopolara | Pencete p/u electrocoagulatoarere monopolara,de o singura folosinta,sterile, lungimea firului de 3,2 m. Priza sa fie cu 3 conectoare |  | Bucată | 20 | [187 empty] | 2500 | [46 empty] | 2500 | 50000
187 | 89 | Sensor SpO2, adulti, p/u Drager Infiniti XL | Pentru măsurarea saturaţiei de oxigen la deget, Pentru adulţi cu greutatea > 30 kg cu pelicula adeziva, compatibil cu monitorul Draeger Infiniti XL, să nu fie din materiale cu proprietăţi poroase. Unica folosinta. |  | Bucată | 55 | [191 empty] | 400 | [42 empty] | 400 | 22000
188 | 90 | Sensor SpO2, adulti, p/u Nihon Kohden | Pentru măsurarea saturaţiei de oxigen la deget, Pentru adulţi cu greutatea > 30 kg, fără latex, cu pelicula adeziva,compatibil cu monitorul NIHON KOHDEN să nu fie din materiale cu proprietăţi poroase.Unica folosinta. |  | Bucată | 60 | [191 empty] | 400 | [42 empty] | 400 | 24000
189 | 91 | Sensor SpO2 tip clește adult reutilizabil integrat compatibil cu monitor Bistos BT770 | Sensor SpO2 tip clește adult reutilizabil integrat compatibil cu monitor Bistos BT770 |  | Bucată | 400 | [178 empty] | 20 | [55 empty] | 20 | 8000
190 | 92 | Sensor SpO2 tip clește adult reutilizabil integrat compatibil cu monitor Edan IM60 | Sensor SpO2 tip clește adult reutilizabil integrat compatibil cu monitor Edan IM60 |  | Bucată | 400 | [178 empty] | 6 | [55 empty] | 6 | 2400
191 | 93 | Sensor SpO2 tip clește adult reutilizabil integrat compatibil cu monitor Mindray IPM 15 | Sensor SpO2 tip clește adult reutilizabil integrat compatibil cu monitor Mindray IPM 15 |  | Bucată | 400 | [178 empty] | 6 | [55 empty] | 6 | 2400
192 | 94 | Seringa pentru perfuzomat 20ml | Seringa pentru perfuzomat 20ml destinata prepararii si administrarii de medicamente/lichide pacientului si colectarii de probe din fluidele corporale ale pacientului. |  | Bucată | 3 | [181 empty] | 50 | [52 empty] | 50 | 150
193 | 95 | Seringi getabile 30 ml | Pentru pompa model Amp sp8800 |  | Bucată | 1.4 | [198 empty] | 100 | [35 empty] | 100 | 140
194 | 96 | Hârtie termosensibilă, rolă 57mm x20m | Hârtie termosensibilă, 57x20x12, rolă |  | Bucată | 7 | [185 empty] | 100 | [48 empty] | 100 | 700
197 | 97 | Hârtie milimetrică 100mm x 42m | Termohîrtie pentru aparat ECG (Tip Cardiolain SN-0530212A Italia), 100 mm x 42-50 m, rolă | Termohîrtie pentru aparat ECG (Tip Cardiolain SN-0530212A Italia), 100 mm x 42-50 m, rolă | Bucată | 7 | [186 empty] | 50 | [47 empty] | 50 | 350
198 | 98 | Hârtie milimetrică 60mm x 38m | Termohîrtie pentru aparat ECG (Tip Cardiolain SN-AHNG0015 Italia), 60 mm x 30-38 m, rolă | Termohîrtie pentru aparat ECG (Tip Cardiolain SN-AHNG0015 Italia), 60 mm x 30-38 m, rolă | Bucată | 7.2 | [186 empty] | 50 | [47 empty] | 50 | 360
200 | 99 | Hârtie milimetrică p/u Stat-Fax | Hârtie pentru printer la analizator hematologic, imunologic, biochimic, compatibil cu Stat Fax 303 și Stat Fax 4700, Rolă 55-57 mm x 20m | Hârtie pentru printer la analizator hematologic, imunologic, biochimic, compatibil cu Stat Fax 303 și Stat Fax 4700, Rolă 55-57 mm x 20m | Bucată | 4.5 | [18 empty] | 2500 | [153 empty] | 240 | 150 | [29 empty] | 200 | [30 empty] | 3090 | 13905
201 | 100 | Hârtie milimetrică pentru Stat Fax 3300 | parametrii 110 mm x 25 m, tip: rolă |  | Bucată | 11.84 | [20 empty] | 6 | [213 empty] | 6 | 71.04
203 | 101 | Film radiologic 20 x 25 cm | digital (termic) dimensiune 20 x 25 cm, DVB+, casete compatibil cu Dry View 5700 |  | Bucată | 24 | [181 empty] | 625 | [52 empty] | 625 | 15000
205 | 102 | Film radiologic Digital (termic) | Digital (termic), CT dimensiuni 14 x 17 inc., Nr 150 cu acordarea imprimantei in comodat |  | Bucată | 32 | [172 empty] | 3750 | [61 empty] | 3750 | 120000
206 | 103 | Sistem furtunuri pentru aspiratie si irigatie compatibil cu Sonoca 300 | Unica folosinta 5m , format din 2 tuburi unul pentru aspiratie culoare violeta ; altul pentru irigatie culoare alba la un capat sa fie cu ac plastic pentru picuratoare. Ref 700S03616 Soering sau echivalentul, compatibil cu Sonoca 300 aflat in dotare |  | Bucată | 2980 | [191 empty] | 24 | [42 empty] | 24 | 71520
207 | 104 | Sisteme de infuzie pentru pompa de infuzie | Protectie flux liber, compatibile cu pompa de infuzie TERUMO TE-LM 800 |  | Bucată | 150 | [191 empty] | 500 | [42 empty] | 500 | 75000
210 | 105 | Husa sterila p/u microscop chirurgical | Husa sterila p/u microscop chirurgical de tip"smartdrape"REF:306028-0000-0000.Compatibila cu microscopul chirurgical ZEISS Tivato 700. Cu cipul atasat de husa p/u activarea functiei"Smart drape:de la microscopul chirurgical mentionat mai sus. De o singura utilizare.Dimensiuni:132 cm x 340 cm.Anul de productie 2022. |  | Bucată | 460 | [191 empty] | 300 | [42 empty] | 300 | 138000
211 | 106 | Filtru antibacteriene de unica folosinta pu spirometru BTL-08 SPIRO | Filtru antibacteriene de unica folosinta compatibil cu BTL-08 SPIRO Dimensiunile 33 mm |  | Bucată | 16 | [169 empty] | 6000 | [64 empty] | 6000 | 96000
212 | 107 | Filtru antibacteriene de unica folosinta pu spirometru Spirolab Mir | Filtru antibacteriene de unica folosinta compatibil cu spirometru Spirolab Mir |  | Bucată | 50 | [103 empty] | 600 | [130 empty] | 600 | 30000
213 | 108 | Filtru antibacterian hidrofob compatibil cu aspiratoarele chirurgicale | Filtru antibacterian hidrofob compatibil cu aspiratoarele chirurgicale |  | Bucată | 60 | [178 empty] | 300 | [55 empty] | 300 | 18000
214 | 109 | Filtru antibacterian pentru circuit de ventilare matur cu returnare de umiditate și căldură rata de filtrare minim 99,999 %, rezistența la inspir maxim 1 mbar la 30 l/min | Filtru antibacterian pentru circuit de ventilare matur cu returnare de umiditate și căldură rata de filtrare minim 99,999 %, rezistența la inspir maxim 1 mbar la 30 l/min |  | Bucată | 24 | [178 empty] | 600 | [55 empty] | 600 | 14400
215 | 110 | Turbine reutilizabile pentru spirograf MIR | Turbine reutilizabile pentru spirograf MIR |  | Bucată | 45 | [173 empty] | 4000 | [60 empty] | 4000 | 180000
216 | 111 | Sisteme de infuzie a lichidelor pina la 48 h (compatibil cu infuzomatul din dotare BBraun) | Tub calibrat din silicon Nu contine latex Rezistent la presiune (4 bari) Lungimea tubului 240-310 cm Compatibil cu Infusomat Compact Plus |  | Bucată | 190 | [187 empty] | 150 | [46 empty] | 150 | 28500
217 | 112 | Filtru pentru sistemul de respirație | 1. Material filtru - Membrana hidrofobă plisată 2. Eficiența de eliminare a bacterii/viroze - 100% 3. Eficiența de eliminare a bacteriilor/viroze transmise prin aer > 99.999% 4. Rezistența la 60l/min - est. 2.0 cm H20 5. Conectori (ISO): Partea pacientului: 22 mm OD Partea sistemului de respirație: 22 mm ID 6.Construcție:Transparent, neconductiv 7. Volum filtru - est. 90 mL 8.Echivalent cu model BB50TE, PALL |  | Bucată | 150 | [198 empty] | 200 | [35 empty] | 200 | 30000
218 | 113 | Hirtie radiologica A4 | Hirtie pentru mediu alb-negru A4 Ambalaj până la 80 buc .Echivalent cu model A4-DVP, Codonics |  | Bucată | 25.88 | [199 empty] | 960 | [34 empty] | 960 | 24844.8
|  | SUMA TOTALĂ cu TVA | (blank) |  | (blank) | 2.556 | 0 | 0 | 0 | 3003 | 0 | 0 | 0 | 0 | 0 | 0 | 0 | 1001 | 0 | 0 | 3006 | 0 | 26021 | 5015 | 40040 | 56058 | 91865 | 0 | 0 | 0 | 0 | 0 | 1 | 0 | 0 | 1001 | 0 | 0 | 60 | 0 | 0 | 1 | 0 | 2037 | 100 | 0 | 0 | 0 | 10 | 0 | 0 | 0 | 0 | 0 | 0 | 0 | 0 | 0 | 0 | 0 | 0 | 0 | 0 | 0 | 1001 | 0 | 0 | 1 | 0 | 10 | 0 | 2 | 0 | 0 | 2012 | 0 | 0 | 0 | 0 | 5 | 0 | 0 | 10 | 1 | 0 | 1 | 1001 | 0 | 0 | 0 | 0 | 0 | 0 | 0 | 10010 | 0 | 0 | 0 | 0 | 1001 | 1 | 0 | 0 | 0 | 1 | 30 | 0 | 0 | 0 | 24 | 0 | 0 | 0 | 0 | 50 | 0 | 0 | 0 | 0 | 0 | 0 | 0 | 0 | 1 | 202 | 0 | 0 | 0 | 0 | 0 | 0 | 0 | 20 | 0 | 0 | 0 | 0 | 0 | 0 | 6 | 10 | 0 | 0 | 0 | 0 | 120 | 10 | 1 | 0 | 0 | 0 | 0 | 0 | 0 | 0 | 0 | 5005 | 0 | 0 | 0 | 0 | 15 | 0 | 0 | 0 | 0 | 200 | 424 | 0 | 0 | 0 | 20010 | 4004 | 0 | 5105 | 17811 | 15 | 626 | 176355 | 73078 | 0 | 10010 | 12012 | 0 | 6022 | 372 | 1001 | 1003 | 30 | 0 | 1001 | 14021 | 0 | 90123 | 0 | 237318 | 20024 | 3452 | 1001 | 0 | 0 | 50 | 0 | 1124 | 7209 | 6353 | 512 | 2204 | 2 | 100 | 0 | 15025 | 35 | 1 | 65070 | 4 | 0 | 0 | 100 | 40040 | 100 | 1002 | 0 | 5106 | 9 | 4852 | 200 | 5 | 1010 | 0 | 20250 | 1020 | 0 | 2482 | 0 | 0 | 0 | 16 | 76075 | 0 | 1194754 | 3717691.4018