## 1 - 33.1.2
Formularul nr. 1
Obiectivul: Straseni s. Zubresti
Obiectul: Iluminat Stradal piloni de Metal Zincat la cald
Devizul: 0,5kmSIP 4LED150W 1piloni 15m
Iluminat Stradal (Centrul Satului)
Lista cu cantitatile de lucrari Nr. 33.1.2
Nr. | Simbol norme si Cod resurse | Denumire lucrari | U.M. | Volum
1 | 2 | 3 | 4 | 5
1 | 08-02-367-9 | Suspendarea conductorilor electrici izolati autoportanti CIA-2A cu tensiunea de la 0,4 kV pina la 1kV (cu detensionare): fara utilizarea autohidroascensorului. Normele si marca resurselor cu valoarea 0 (zero) se determina dupa proiect (Подвеска самонесущих изолированных проводов (СИП -2А) напряжением от 0,4 кB до 1 кB (со снятием напряжения): без использования автогидроподъемника. Ресурсы с нормами 0.00 берутся по проекту). | 1000 m | 0.3
1.1 | Material | Cablu СИП 4 2х25mm2 | m | 300
1.2 | Material | Consola de ancora CA 1000 | buc | 8
1.3 | Material | Clema de ancora ZAB 2x35 mm2 (PA1000) | buc | 8
1.4 | Material | Cirlig de sustinere KG (ES 1500) | buc | 8
1.5 | Material | Clema de suport RA-25 (ES 1500) | buc | 8
1.6 | Material | Banda F2007 | m | 39
1.7 | Material | Cleam A200 | buc | 39
1.8 | Material | Clema de strapungere ermetica PC 4-70 | buc | 17
1.9 | Material | Clema PS-1-1 | buc | 3
1.10 | 1 | Muncitor | h-om | 40.779
2 | 08-02-369-3 | Corp de iluminat instalat in afara cladirilor, LED 150W | buc | 4
2.1 | Material | Corp de iluminat POWER PRO LED 150W 6000K | buc | 4
2.2 | Material | Cablu de forță cu conductoar ПРКС 3х1,5 | m | 8
2.3 | Material | Consola metalica KP-4M (L0,5m) | buc | 4
2.4 | 1 | Muncitor | h-om | 7.32
3 | 3410520005700 | Autoturn telescopic inaltimea 20-10m capacitatea de ridicare 250 kg | h-ut | 8
4 | 33-04-003-4 | Montarea stilpilor | buc | 1
4.1 | 1 | Muncitor | h-om | 30.5
4.2 | 160402 | Masini de foraj-macara pe automobil, adincime de foraj 3,5 m | h-ut | 3
4.3 | 160402 | Transport masini de foraj-macara pe automobil, adincime de foraj 3,5 m | km | 7
4.4 | 400001 | Autocamion de bord, tonaj pina la 5 t | h-ut | 0.28
5 | Material | Pilon din Metal ZINCAT la CALD Polonia 15m | buc | 1
6 | 33-04-016-2 | Transportarea constructiilor si materialelor sustinerilor LEA 0,38-10 kV pe magistrala: a sustinerilor din beton armat cu un singur picior. | buc | 1
6.1 | 1 | Muncitor | h-om | 0.44
6.2 | 21141 | Automacara la lucrari in alte domenii de constructii (cu exceptia conductelor principale), 10 t | h-ut | 5
7 | RpDD03A | Fundatie din beton de ciment la strazi, alei si platforme carosabile. | m3 | 3.5
7.1 | 2663102100001 | Beton clasa...(pt.informatie) | m3 | 3.605
7.2 | 1421102200513 | Nisip sortat nespălat de rîu şi lacuri 0,0-3,0 mm | m3 | 0.336
7.3 | 4100126202818 | Apă | m3 | 1.103
7.4 | 2710603419635 | Otel patrat (longrine) OL-37 de 15-50 mm | kg | 0.025
7.5 | 2222222222992 | Materiale marunte (scinduri, otel beton pentru fixarea longrinelor etc.) | % | 3
7.6 | 7123011000200 | Betonist | h-om | 7.875
7.7 | 9310060019922 | Muncitor deservire | h-om | 5.6
7.8 | 2952240000000 | Longrina metalica de 3 m lungime | h-ut | 3.5
7.9 | 2952240004019 | Placa vibratoare 650 kg sub 10 CP cu motor cu ardere interna 4,4-5,9 Kw | h-ut | 0.473
7.10 | 3410540005603 | Autocisterna 5-8 t cu dispozitive de stropire | h-ut | 0.109