## Suplimentar Reagenti si consuma
Nr. Lot | Denumire Lot | Denumirea poziției | Specificarea tehnică deplină | Unitatea de măsură | Cantitatea Necesară
Citometrie în flux
Lot Nr. 1
1 | CD15-FITC |  | Volum: 100 teste Fluorocrom: FITC Clona: 80H5 Producător: Beckman Coulter, conform panelului EuroFlow Aplicare: citometrie în flux | buc | 1
2 | CD13-RD1 |  | Volum: 0.5 mL Fluorocrom: RD1 Clona: 366 Producător: Beckman Coulter, conform panelului EuroFlow Aplicare: citometrie în flux | buc | 1
3 | Fluorosfere Flow-Check Pro |  | Volum: 30 mL Suspensie de microsfere fluorescente. Aplicare: se utilizeaza pentru verificarea zilnică a alinierii optice și fluidică a citometrelor în flux configurate cu lasere multiple. Utilizare cu (echipament): Navios EX | set | 1
4 | Fluorosfere Flow-Set Pro |  | Volum: 30 mL Suspensie de microsfere fluorescente. Aplicare: se utilizeaza ca ajutor în standardizarea citometrului de flux Navios EX Utilizare cu (echipament): Navios EX | set | 1
5 | CD10-PC7 |  | Volum: 100 teste Fluorocrom: PC7 Clona: ALB1 Producător: Beckman Coulter, conform panelului EuroFlow. Aplicare: citometrie în flux | buc | 1
6 | IsoFlow Sheath Fluid |  | Volum: 10000 mL. Lichid neionic, nefluorescent și azid-free Aplicare: citometrie în flux. Utilizare cu (echipament): Navios EX. | buc | 5
7 | CD10-PE |  | Volum: 100 teste Fluorocrom: PE Clona: ALB1 Producător: Beckman Coulter, conform panelului EuroFlow. Aplicare: citometrie în flux | buc | 1
8 | IntraPrep Permeabilizaton Reagent |  | 150 de teste Un set de doi reactivi gata de utilizare . Aplicare: pentru detectarea imunologică a antigenelor leucocitare intracelulare prin citometrie în flux. Constă din reactivul 1 pentru fixarea celulelor si reactivul 2 pentru permeabilizarea celulelor albe și lizarea celulelor roșii. Producător: Beckman Coulter, conform panelului EuroFlow Aplicare: citometrie în flux | set | 2
9 | CD20-PB |  | Volum: 50 teste Fluorocrom: PB Clona: B9E9 Producător: Beckman Coulter, conform panelului EuroFlow Aplicare: citometrie în flux | buc | 5
10 | FlowClean Cleaning Agent |  | Volum: 500 mL Aplicare: solutie de curățare pentru componentele citometrului de flux care vin în contact cu probele de sânge. Utilizare cu (echipament): Navios EX | buc | 3
11 | CD34-PC5 |  | Volum: 100 teste Fluorocrom: PC5 Producător: Beckman Coulter, conform panelelor EuroFlow. Aplicare: citometrie în flux | buc | 4
12 | CD4-PerCPCy5.5 |  | Volum: 50 teste Fluorocrom: PerCPCy5.5 Clona:13B8.2 Producător: Beckman Coulter, conform panelului EuroFlow Aplicare: citometrie în flux | buc | 1
13 | CD5-PC5 |  | Volum: 100 teste Fluorocrom: PC5 Clona: BL1a Producător: Beckman Coulter, conform panelului EuroFlow Aplicare: citometrie în flux | buc | 1
14 | CD71-APC-A750 |  | Volum: 0.5 mL Fluorocrom: APC-A750 Clona: YDJ1.2.2 Producător: Beckman Coulter, conform panelului EuroFlow Aplicare: citometrie în flux, panel conform EuroFlow. | buc | 1
15 | HLA-DR-PB |  | Volum: 50 teste Fluorocrom: PB Clona: Immu-357 Producător: Beckman Coulter, conform panelului EuroFlow Aplicare: citometrie în flux | buc | 5
16 | CD117-PECy7 |  | Volum: 100 teste Fluorocrom: PECy7 Clona: 104D2D1 Producător: Beckman Coulter, conform panelului EuroFlow. Aplicare: citometrie în flux | buc | 3
17 | CD3-APC-A750 |  | Volum: 50 teste Fluorocrom: APC-A750 Clona: UCHT1 Producător: Beckman Coulter, conform panelelor EuroFlow Aplicare: citometrie în flux | buc | 3
18 | CD19-PECy7 |  | Volum: 100 teste Fluorocrom: PECy7 Clona: J3-119 Producător: Beckman Coulter, conform panelelor EuroFlow. Aplicare: citometrie în flux | buc | 4
19 | Tuburi 12 x 75 mm, 5 mL |  | tuburi pentru culturi cu buza superioară uniforma/netedă (pentru captarea mai eficientă a eprubetei de către dispozitiv) dimensiuni: 12 x 75 mm volum: 5 ml cu fund rotund de unica folosință evaluare: USP clasa VI material: 100% polipropilenă, autoclavabile și congelabile ambalate până la 250 tuburi utilizare cu (echipament): Navios EX | buc | 1000
Lot Nr. 2
1 | CD45 |  | Volum: 0.5 ml Fluorocrom: PacO Clona: HI30 Producător: Invitrogen, conform panelelor EuroFlow. Aplicare: citometrie în flux | buc | 7
Lot Nr. 3
1 | CD123-APC |  | Volum: 100 teste Fluorocrom: APC Clona: AC145 Producător: Miltenyi Biotec, conform panelului EuroFlow. Aplicare: citometrie în flux | buc | 1
2 | Sită pentru celule |  | Cantitate per set: ≥ 50 buc Material: polipropilenă. Material plasă: nailon. Dimensiunea porilor: 100 μm. Sterilitate: steril. Aplicare: potrivit pentru tub de centrifugă conic standart de 50 ml. | set | 6
Lot Nr. 4
1 | CD200-APC |  | Volum: 100 teste Fluorocrom: APC Clona: OX104 Producător: eBioscience, conform panelelor EuroFlow. Aplicare: citometrie în flux | buc | 1
2 | CD41a-FITC |  | Volum: 25 teste Fluorocrom: FITC Clona: HIP8 Producător: eBioscience, conform panelelor EuroFlow. Aplicare: citometrie în flux | buc | 1
3 | CD22-APC |  | Volum: 100 teste Fluorocrom: APC Clona: S-HCL-1 Producător: eBioscience, conform panelului EuroFlow Aplicare: citometrie în flux | buc | 1
4 | CD33-APC |  | Volum: 100 teste Fluorocrom: APC Clona: P67.6 Producător: eBioscience, conform panelului EuroFlow Aplicare: citometrie în flux | buc | 1
5 | CD117-PE |  | Volum: 100 teste Fluorocrom: PE Clona: 104D2 Producător: eBioscience, conform panelului EuroFlow. Aplicare: citometrie în flux | buc | 1
6 | CD103-FITC |  | Volum: 25 teste Fluorocrom: FITC Clona: Ber-ACT8 Producător: eBioscience, conform panelului EuroFlow Aplicare: citometrie în flux | buc | 1
7 | CD25-PE |  | Volum: 25 teste Fluorocrom: PE Clona: BC96 Producător: eBioscience, conform panelului EuroFlow Aplicare: citometrie în flux | buc | 1
8 | cyTCL1-APC |  | Volum: 100 teste Fluorocrom: APC Clona: eBio1-21 Producător: eBioscience, conform panelelor EuroFlow. Aplicare: citometrie în flux | buc | 1
9 | CD300e-APC |  | Volum: 100 teste Fluorocrom: APC Clona: UP-H2 Producător: eBioscience, conform panelelor EuroFlow. Aplicare: citometrie în flux | buc | 1
10 | CD7-APC |  | Volum: 100 teste Fluorocrom: APC Clona: 124-1D1 Producător: eBioscience, conform panelelor EuroFlow. Aplicare: citometrie în flux Nr.catalog | buc | 1
Lot Nr. 5
1 | nuTdT-FITC |  | Volum: 50 teste Fluorocrom: FITC Clona: HT-6 Producător: Dako, conform panelelor EuroFlow Aplicare: citometrie în flux | buc | 1
Lot Nr. 6
1 | SPHERO Rainbow Calibration Particles (8 peaks) |  | Conține amestec de fluorofori care permit excitarea a Rainbow Calibration Particles la orice lungime de undă de la 365 nm la 650 nm. Constă dintr-un set de mai multe particule de dimensiuni similare cu intensități diferite de fluorescență. Volum: 5 mL Dimensiunea: 3.0-3.4 µm Lot: EAL01, conform EuroFlow Concentratia: 107/mL Producător: Spherotech, conform EuroFlow Aplicare: citometrie în flux | kit | 1
Lot Nr. 7
1 | cyCD3-PacB |  | Volum: 0.5 ml Fluorocrom: PacB Clona: UCHT1 Producător: BD Biosciences, conform panelelor EuroFlow. Aplicare: citometrie în flux | buc | 4
2 | CD10-APCH7 |  | Volum: 100 teste Fluorocrom: APCH7 Clona: HI10A Producător: BD Bioscience, conform panelului EuroFlow. Aplicare: citometrie în flux | buc | 1
3 | CD105-PE |  | Volum: 100 teste Fluorocrom: PE Clona: 266 Producător: BD Bioscience, conform panelului EuroFlow. Aplicare: citometrie în flux, | buc | 1
4 | CD14-APCH7 |  | Volum: 100 teste Fluorocrom: APCH7 Clona: MɸP9 Producător: BD Bioscience, conform panelului EuroFlow Aplicare: citometrie în flux | buc | 2
5 | CD16-FITC |  | Volum: 50 teste Fluorocrom: FITC Clona: CLB Fc gran/1, 5D2 Producător: BD Bioscience, conform panelului EuroFlow Aplicare: citometrie în flux | buc | 1
6 | CD19-APCH7 |  | Volum: 100 teste Fluorocrom: APCH7 Clona: SJ25C1 Producător: BD Bioscience, conform panelului EuroFlow Aplicare: citometrie în flux | buc | 1
7 | CD21-HV450 |  | Volum: 100 teste Fluorocrom: HV450 Clona: B-Ly4 Producător: BD Bioscience, conform panelului EuroFlow Aplicare: citometrie în flux | buc | 1
8 | CD23-FITC |  | Volum: 50 teste Fluorocrom: FITC Clona: EBVCS-5 Producător: BD Bioscience, conform panelului EuroFlow Aplicare: citometrie în flux | buc | 3
9 | CD24-APCH7 |  | Volum: 100 teste Fluorocrom: APCH7 Clona: ML5 Producător: BD Bioscience, conform panelului EuroFlow Aplicare: citometrie în flux | buc | 1
10 | CD35-FITC |  | Volum: 100 teste Fluorocrom: FITC Clona: E11 Producător: BD Bioscience, conform panelului EuroFlow Aplicare: citometrie în flux | buc | 1
11 | CD36-FITC |  | Volum: 50 teste Fluorocrom: FITC Clona: CLB-IVC7 Producător: BD Bioscience, conform panelului EuroFlow Aplicare: citometrie în flux | buc | 1
12 | CD38-APCH7 |  | Volum: 100 teste Fluorocrom: APCH7 Clona: HB7 Producător: BD Bioscience, conform panelului EuroFlow Aplicare: citometrie în flux | buc | 2
13 | CD43-APCH7 |  | Volum: 100 teste Fluorocrom: APCH7 Clona: IG10 Producător: BD Bioscience, conform panelului EuroFlow Aplicare: citometrie în flux | buc | 1
14 | CD64-PE |  | Volum: 50 teste Fluorocrom: PE Clona: 10.1 Producător: BD Bioscience, conform panelului EuroFlow Aplicare: citometrie în flux | buc | 2
15 | CD79b-PerCPCy5.5 |  | Volum: 50 teste Fluorocrom: PerCPCy5.5 Clona: SN8 Producător: BD Bioscience, conform panelului EuroFlow Aplicare: citometrie în flux | buc | 2
16 | One Flow LST |  | Volum: 20 teste, 1 test conține: CD8-FITC, lambda-FITC, CD56-PE, kappa-PE, CD5-PerCP-Cy5.5, CD19-PE-Cy7, TCRγ/δ -PE-Cy7, CD3-APC, CD38-APC-H7, CD20-V450, CD4-V450, CD45-V500-C Producător: BD Bioscience, conform panelului EuroFlow Aplicare: multicolor cocktail utilizat în citometrie în flux | buc | 10
17 | CD81-APCH7 |  | Volum: 100 teste Fluorocrom: APCH7 Clona: JS-81 Producător: BD Bioscience, conform panelului EuroFlow Aplicare: citometrie în flux | buc | 2
18 | CD9-HV450 |  | Volum: 100 teste Fluorocrom: HV450 Clona: M-L13 Producător: BD Bioscience, conform panelului EuroFlow Aplicare: citometrie în flux | buc | 1
19 | Soluție pentru spălare celulelor CELLWASH |  | Volum: 5000 mL. PBS optimizat pentru prepararea și spălarea celulelor Aplicare: citometrie în flux. | buc | 1
20 | Lysing Solution 10X Concentrate |  | Volum: 100 mL. Soluție de liza a eritrocitelor în probele de sânge integral sau măduvă osoasă Aplicare: citometrie în flux. | buc | 4