## Sheet1
Automobil universal
Parametru | Specificaţie
Anul producerii | 2022 | da
Automobilul să fie nou fără parcurs |  | da
Tip | Universal | da
Motor | min. 1400 cm3 | diesel
| min. 90 CP | la min. 3700 rpm
| min. Euro-5 | da
Transmisie | min. 5+1 trepte | manual
Numărul de locuri | min. 5 | da
Volumul portbagajului | cu bancheta din spate | min. 750 L
| fara bancheta din spate sau rabatate | min. 2900 L
Consumul urban | max. 6 L | la 100 km
Consumul extra-urban | max. 5 L
Consumul mixt | max. 5.5 L
Caroserie, amenajare și dotări interiorare | Sistem de frânare antiblocare | ABS
| Sistem de stabilizare | ESP / DSC / VDC / ESC
| Airbag | da
| Centuri de siguranță la toate scaunele | da
| Închidere | tip centralizată
| Faruri de ceață | față și spate
| Faruri cu lumina de zi | Halogen sau LED
| Ușile din spate | vitrate, cu deschiderea la 180 grade
| Roți cu anvelope | min. R15
| Roată de rezervă de dimensiuni standard | da
| Bancheta din spate | min. 3 locuri, rabatabilă 1/3 - 2/3, mărind volumul portbagajului
| Sistem audio | da
| Protecție laterală a portbagajului din plastic sau alte materiale | da
| Termen de garanție minim 3 ani sau 100 000 km | da
Culoare masinii |  | vopsea de nuante deschise
Accesorii:
Anvelope de iarna cu roti min. R15, montate și balansate |  | 4 buc.
Covoras compartiment marfa / portbagaj |  | da
Covoras plastifiat sofer si pasager |  | da
Senzori de parcare |  | da
Cheie automobil |  | min. 2 buc.