## Sheet1
Anexa nr.22
la Documentația standard nr._____
din “____” ________ 20___
Specificația tehnică
[Acest tabel va fi completat de către ofertant în coloanele 2, 3, 4, 6, 7, iar de către autoritatea contractantă – în coloanele 1, 5,]
Numărul procedurii de achiziție______________din_________
Obiectul de achiziției:______________
Denumirea bunurilor/serviciilor | Denumirea modelului bunului/serviciului | Ţara de origine | Produ-cătorul | Specificarea tehnică deplină solicitată de către autoritatea contractantă | Specificarea tehnică deplină propusă de către ofertant | Standarde de referinţă
1 | 2 | 3 | 4 | 5 | 6 | 7
Bunuri
Denumirea
APARATE DE AER CONDIȚIONAT tip casetă 60 000 BTU |  |  |  | - Eficiența enegeică: A++; - Tip produs: Consola; - Dimensiune internă maxim 1200 x 1200 - Debit de aer unitate externa: min 125m3/min; - Debit de aer unitate interna: 2000 m3/h; - Culoare unitate interna: alb; - Capacitate generală: 60 000 BTU; - Puterea la încălzire: min 16 - A1717 kW; - Puterea la răcire: 14 - 16 kw; - Agent de racire: R 32; - Tip filtru: Anti bacterian, Anti praf, Anti-Alergeni; - Suprafata de montare: Plafon; - Tip Inverter; - Tehnologie Wi-Fi; - Tensiune alimentare: 380 V; - Consum nominal la racire: 5 - 6 kW; - Consum nominal la incalzire: 5 - 6 kW.
Aaprat de aer condiționat tip casetă 60 000 BTU
Traseu firgorific AC 60 000 BTU
Cablu electric VVG P ng-LS 3х2.5mm2
Suport AC 60 000 BTU
NOTĂ: Prețul total al bunurilor va include Serviciile de livrare, montare și punere în funcțiune, instruirea persoanelor responsabile referitor la operarea/deservirea tehnică a utilajelor.
Semnat:_______________ Numele, Prenumele:_____________________________ În calitate de: ________________
Ofertantul: _______________________ Adresa: __________________________