## SP-18
Anexa nr.2 la CS ______________
Lista cantitațiilor de servicilor
Proiectarea reconstrucției Stației de Pompare nr.18
Nr. | Denumirea lucrării | Argumentarea | Un.măsură | Cant. | Norma de deviz, rub.
Date efective de calcul pentru funcționarea SP nr.18
| Capacitatea pompelor , G, m³ /oră |  |  |  | 500 m³ /oră
| Pompe existențe |  |  |  | ME-200-500
| Înalțimea de pompare a pompelor, H, m.c.a |  |  |  | 74 m.c.a.
| Alimentarea cu energie electrică |  |  |  | AC, 3 faze, 0,4 kV (+,-10%), 50Hz
| Pompe în funcțiune |  |  | 2 | ASU-315- M-4
| Pompe în rezervă |  |  | 1
1 | Сбор и обобщение информации по SP nr.18 | "Ценник на предпроектные работы для электросетевого строительства №13740тм. Том 1-1990г.", Tabлица 7, пункт 1. | объект | 1 | 142*1
2 | Насосная станция SP-18 суммарной тепловой производительностью 500 м³/час, ( в т.ч. тепломеханика и строительная часть) | СЦПР, Раздел I "Электроэнергетика", г. Москва, 1987г., Глава 2 "Тепловые сети и специальные установки тепловых сетей". Tabлица 1-11, пункт 1. | м³/час | 500 | (6320+3,31*500)*1,09*1,1*1,2
а= 6320 - постоянная величина ценника;
в= 3,31 - постоянная величина ценника;
к = 1,09 - за рабочий проект;
к=1,1 - коэффициент за прокладку трубопровода рядом с другими технологическими трубопроводами, (Глава 2, ОЧ, п.8)
к=1,2 - коэффициент за реконструкцию, (Общие указания по применению сборника, пункт 2.2)
3 | Кабельная линия электропередачи SP-18 напряжением 0,4 кВ и протяженностью 300 м | СЦПР, Раздел I "Электроэнергетика", 1987, Глава 11 "Кабельные линии электропередачи", Tabлица 1-53, пункт 1 | 1км | 0.3 | (68+359*0,3)*1,14*1,2
а= 68 - постоянная величина ценника;
в= 359 - постоянная величина ценника;
к=1,14 - за рабочий проект;
к=1,2 - коэффициент за реконструкцию,(Общие указания по применению сборника, пункт 2.2)
4 | Релейная защита электросетей до 20кВ. Разветвленная секционированная электрическая сеть SP-18 напряжением 0,4 кВ с числом источников питания до 2 и количеством выключателей свыше 10 | СЦПР, Раздел I "Электроэнергетика",1987, Глава 10 "Распределительные секционирующие пункты до 20кВ. Релейная защита, автоматика и электрические расчеты сетей до 20кВ", Tabлица 1-49, пункт 3 | сеть | 1 | (0+ 180*1)*1,15*1,2
а= 0 - постоянная величина ценника;
в= 180 - постоянная величина ценника;
к=1,15- за рабочий проект;
к=1,2 - коэффициент за реконструкцию,(Общие указания по применению сборника, пункт 2.2)
5 | Линейная автоматика электросетей до 20кВ. Разветвленная секционированная электрическая сеть SP-18 с числом источников питания до 2 и количеством выключателей свыше 10 | СЦПР, Раздел I "Электроэнергетика",1987, Глава 10 "Распределительные секционирующие пункты до 20кВ. Релейная защита, автоматика и электрические расчеты сетей до 20кВ", Tabлица 1-50, пункт 3 | сеть | 1 | (0+ 180*1) *1,15*1,2
а= 0 - постоянная величина ценника;
в= 180 - постоянная величина ценника;
к=1,15- за рабочий проект;
к=1,2 - коэффициент за реконструкцию, (Общие указания по применению сборника, пункт 2.2)
6 | Диспетчерское управление и телемеханизация объектов тепловых сетей. Насосная SP-18. Устройства телемеханики (сторона КП, сторона ПУ) | СЦПР, Раздел I "Электроэнергетика", 1987, Глава 9 "Диспетчерское управление энерге-тических объектов",Tabлица 1-44, п. 3 и 6 | 10 объектов | 1 | [(0+54*1)*1,1*0,1*1,2] + [(0+68*1)*1,13*0,1*1,2]
а= 0 - постоянная величина ценника;
в= 54 и в=68 -постоянные величины ценника;
к=1,1 и к=1,13 - за рабочие проекты;
к= 0,1 - за 1 объект из 10;
к=1,2 - коэффициент за реконструкцию, (Общие указания по примен. сборника, пункт 2.2)
7 | Составление отчета по выполненным проектным работам SP-3 : строительная часть,термомеханика, релейная защита и автоматика, электрическая часть и диспетчерское управление | "Ценник на предпроектные работы для электросетевого строительства №13740тм. Том 1-1990г.", Tabлица 7, пункт 4. | объект | 1 | 153*1
8 | Согласование и получение заключения по намеченным проектным решениям для SP-18 | "Ценник на предпроектные работы для электросетевого строительства №13740тм- Том 1-1990г.", Tabлица 1, пункт 3д. | объект | 1 | 337*1,0
Total cost de bază pentru puncte 1-8, (ruble) |  |  |  |  | A
Total cu coefic. K=21200 pentru actualizare la valuta naţională 1000 lei (Scr.inf.MDRC nr.05-26/176 din 31.01.2017), lei fără TVA |  |  |  |  | B=A*21200/1000
9. | Verificarea proiectului | AMENDAMENT CP L.01.12:2013/A1:2024, Anexa 4 |  |  | C= % din B
TOTAL ” Proiectarea reconstrucției SP nr.18” , lei fără TVA |  |  |  |  | B+C
TVA - 20%, lei
TOTAL ” Proiectarea reconstrucției SP nr.18” , lei cu TVA