## Лист1
Oferta de participare la Achiziția de Valoare Mică nr. din
Nr. d/o | Cod CPV | Denumire Lot | Denumirea bunurilor solicitate | Specificarea tehnică deplină solicitată de către autoritatea contractantă | Specificarea tehnică deplină propusă de către ofertant | U/M | Cantitatea | Preţ unitar (fără TVA), lei | Preţ unitar (cu TVA), lei | Suma fără TVA, lei | Suma cu TVA, lei | Termen de livrare
1 | 2 | 3 | 4 | 5 | 6 | 7 | 8 | 9 | 10 | 11 | 12 | 13
1 | 39711000-9 | Lot 1. Cuptor electric cu vatră, 3 secții | Cuptor electric cu vatră, 3 secții | Cuptor electric cu vatră, 3 secții. Destinația: Pregătire pârjoale. Fiecare secție trebuie să includă 3 nivele cu tave. Puterea electrică: 3x4 kw, temperatura maximă 300 C, timpul de încălzire a cuptorului - până la 30 min. Dimensiunile cuptorului: L=500-650 mm, A=650-850 mm, H=0,9-1,2 m, Trifazat, 50 hz. Reglare: Temperatura, încălzire de sus și de jos în secție. Termen de garanție 1 an. |  | buc | 1 |  |  |  |  | după semnarea contractului, la solicitare, în termen de 5 zile;
TOTAL