## Лист1
___________________
Caietul de sarcini pentru achizitionarea aparatelor de aer conditionat
Demers
Rog să permiteți inițierea procedurii de achiziții a Aparatelor de aer conditionat pentru necesitatile IMSP Institutul de Cardiologie
pentru anul 2021 .Valuarea estimativa de 57762.60 lei
Nr. lot | Denumire lot | Denumire poziţie | Specificaţie tehnică deplină, standarde de referinţă, documente specifice | Cantitatea | Unitate de măsură | Preţ estimativ cu TVA/unitate, lei | Suma estimativă cu TVA, lei
| Echipament de condiționare | Aparat de aer condiționat (Caseta) | Aparat de aer conditionat de tip caseta DC INVERTER, 24000 BTU,Agent frigorific R410A-32,U=220V,Diapazonul de temperaturi de lucru racire/incalzire-15~50/-15~24.Clasa energetica A+,BI.Interior dimensiunele 840-850x840-850x250-260,Garantia24 luni,pompa pentru drenaj | 1 | buc | 37000.00 | 37000.00
| Echipament de condiționare | Aparat de aer condiționat (de perete) | Suprafața de lucru 30-35 m.2,12000 BTU,on-off R410A-R32 , IARNĂ/VARĂ nivel minim-maxim zgomot 25-46 db,clasa de efecienta energetica A,U=220 V,Garantia 24 luni | 1 | buc. | 10000 | 10000
| Lucrari de montare | Aparat de aer condiționat (caseta) | Montarea bl. Interior,bl.exterior pe perete din beton sau tavan 24000 BTU | 1 | buc | 3000.00 | 3000.00
| Lucrari de montare | Aparat de aer condiționat (de perete) | Montarea bl. Interior,bl.exterior pe perete din beton 12000 BTU | 2 | buc. | 1800.00 | 1800.00
| Echipament de condiționare | Console (suporturi) | Suporturi pentru fixarea bl.exterior pentru 12000 BTU | 1 | perechi | 200.00 | 200.00
| Echipament de condiționare | Console (suporturi) | Suporturi pentru fixarea bl.exterior pentru 24000 BTU | 1 | perechi | 250 | 250
| Echipament electric | Cablu canal | Cablu canal 60x60x2000mm | 12 | m/l | 30 | 360
| Echipament electric | Cablu canal | Cablu canal 25x16x2000mm | 10 | m/l | 10 | 100
| Echipament de condiționare | Traseu frigorific din cupru (izolate),3/8 | Pentru 12000 BTU | 20 | m/l | 80 | 1600
| Echipament de condiționare | Traseu frigorific din cupru (izolate),1/4 | Pentru 12000 BTU | 10 | m/l | 50.00 | 500.00
| Echipament de condiționare | Traseu frigorific din cupru (izolate) 5/8 | Pentru 24000 BTU | 10 | m/l | 150.00 | 1500.00
| Echipament electric | Cablu PVC 4*1,5 | Cablu electric PVC 4*1,5 | 15 | m/l | 18 | 270
| Echipament electric | Fisa electrica | Fifa electrica cu impamintare 16-A | 1 | buc | 15.00 | 15.00
| Echipament electric | Cablu PVC 3*2,5 | Cablu electric PVC 3*2,5 | 10 | m/l | 30 | 300
| Echipament electric | Cablu PVC 4*2,5 | Cablu electric PVC 4*2,5 | 10 | m/l | 35 | 350
| Echipament de condiționare | Tiava (metaloplast) d-16 | Tiava pentru drenaj din metaloplast d-16 | 20 | m/l | 15 | 300
| Elemente de fixsare | Diblu cu surub din metal 14/100 | Diblu cu surub 14/100 pentru fixarea suporturilor | 12 | buc. | 5 | 60
| Elemente de fixsare | Diblu cu surub din metal 8*60 | Diblu cu surub 8*60 pentru fixarea blocului interior | 20 | buc. | 1 | 20
| Elemente de fixsare | Bulon m-8x30 | Bulon din metal m-8x30 | 8 | buc, | 2 | 16
| Elemente de fixsare | Piulita m-8 | Piulita din metal m-8 | 8 | buc, | 1 | 8
| Elemente de fixsare | Șaiba plata 8,3x200 | Șaiba plata din metal 8,3x200 | 16 | buc, | 0.85 | 13.6
| Banda izolanta | Banda izolanta Laț- 100mm,Lung- 25m | Banda termoizolanta pentru izolarea conductelot | 1 | buc. | 100 | 100
[6 empty] | Total: | 57762.60
Termenul de livrare : 14 zile
Documente obligatorii:
f4.1, f4.2, date despre participant, certificat de conformitate a marfii
Nota: toate caracteristiciele solicitate sunt minime, vor fi acceptate orice oferta cu parametri superiori dar la pret redus.