## 1 - 20.2
Obiectivul: IMSP SCM ”Sfânta Treime”
Obiectul: Schimb ascensor marfar mic 100kg * 2 stații
Caiet de Sarcini
pentru schimbarea a 2-ă ascensoare marfare
Notă: aplicabil pentru 2-ă ascensoare marfare identice
Devizul: Demontare AM 100/2 , bloc operator*sterilizare
Nr. | Simbol norme si Cod resurse | Denumire lucrari | U.M. | Volum
1 | 2 | 3 | 4 | 5
1.1 | MasD06A | Demontarea in put acoperit a ascensoarelor mici pentru materiale, cu viteza cabinei pina la 0,5 m/s: capacitatea de ridicare 100 kg, la 6 statii, inaltimea putului 21,0 m. | ascensor | 1
1.2 | MasD06B | Pentru fiecare statie, mai mult sau mai putin decit cele specificate in caracteristica ascensorului, se adauga sau se scade la norma A | 1 statie | -4
1.3 | MasD06C | Pentru fiecare metru de inaltime a putului, mai mult sau mai putin decit cele specificati in caracteristica ascensorului, se adauga sau se scade la normа A. | m | -13
Devizul: Montare AM 100*2
Nr. | Simbol norme si Cod resurse | Denumire lucrari | U.M. | Volum
1 | 2 | 3 | 4 | 5
2.1 | MasA06A | Ascensoare mici pentru materiale, cu viteza cabinei pina la 0,5 m/s: capacitatea de ridicare 100 kg, la 6 statii, inaltimea putului 21,0 m. | ascensor | 1
2.2 | MasA06B | Pentru fiecare statie, mai mult sau mai putin decit cele specificate in caracteristica ascensorului, se adauga sau se scade la norma A. | 1 statie | -4
2.3 | MasA06C | Pentru fiecare metru de inaltime a putului, mai mult sau mai putin decit cei specificati in caracteristica ascensorului, se adauga sau se scade la normele A. | m | -13
Devizul: Utilaj Ascensor AM 100*2
Nr. | Simbol norme si Cod resurse | Denumire lucrari | U.M. | Volum
1 | 2 | 3 | 4 | 5
3.1 | ascensor | Ascensor Marfar Mic fara camera de masini, cu structura metalica-carcasa, Sarcina=100 kg, 2 statii, cursa=cca 3400 mm, Cabina si usile din inox, Cabina cu 2 accese opuse, Aparatul de apel cu butoane inox si display afisare directie de deplasare. Sistem de comandă cu funcții de dirijare, control si protectie la: suprasarcină, extracursă, disparitie de fază, control inchidere usi electric si mecanic la absenta cabinei. Dimensiuni puț= 900*1400 mm | buc | 1
3.2 | ancadramente | Materiale pentru imprejmuirea structurii metalice al ascensorului (ancadrament din inox) | set | 1
Proiectant:
(functia, semnatura, numele, prenumele)
L.S.
Raport generat cu programul WinDocDeviz, creat de Softmagazin; www.devize.md; Telefon: 022-522032;