## Sheet1
Anexa nr.22
la Documentația standard nr._____
din “____” ________ 20___
Specificația tehnică
[Acest tabel va fi completat de către ofertant în coloanele 2, 3, 4, 6, 7, iar de către autoritatea contractantă – în coloanele 1, 5,]
Numărul procedurii de achiziție______________din_________
Obiectul de achiziției:______________
Denumirea bunurilor/serviciilor | Denumirea modelului bunului/serviciului | Ţara de origine | Produ-cătorul | Specificarea tehnică deplină solicitată de către autoritatea contractantă | Specificarea tehnică deplină propusă de către ofertant | Standarde de referinţă
1 | 2 | 3 | 4 | 5 | 6 | 7
Bunuri
Denumirea
Lot nr.5. Materiale de construcție unitatea militară Varnița, rn. Anenii Noi
Gresie porțelanat 400x400x8,5 mm |  |  |  | Plăci gresie porțelanată de calitate superioară. Livrarea se va îndeplini de către OE la destinație
Gips-carton 1200x2500x12,5mm |  |  |  | Placi ghips-carton rezistent la umeditate 2500x1200x12,5mm, muchie semirotundă subțiată. Livrarea se va îndeplini de către OE la destinație
Profil CD 4m (60x27) 0,4mm |  |  |  | Profil de suport gips-carton CD-60/27 este folosit la fabricarea carcaselor pentru tavane suspendate si carcaselor de fixarare a suprafetelor de finisaj, Grosime (mm) 0.5; Inaltime (mm) 27; Latime (mm) 60; Lungime (mm) 3000; Material Otel zincat; Tip Profil CD. Livrarea se va îndeplini de către OE la destinație
Profil UD 4m (27x28) 0,4mm |  |  |  | Profil de ghidaj gips-carton UD-28/27, Grosime (mm) 0.6; Inaltime (mm) 27; Latime (mm) 28; Lungime (mm) 4000; Material Otel zincat. Livrarea se va îndeplini de către OE la destinație
Bridă reglabilă 125mm, 0,6mm |  |  |  | Bridă reglabilă; Material Otel zincat. Livrarea se va îndeplini de către OE la destinație
Suruburi autoforante pentru metal-metal 3.5x9.5mm |  |  |  | Livrarea se va îndeplini de către OE la destinație
Şuruburi autofiletante pentru gips-lemn 3,5 x 4,5 mm |  |  |  | Livrarea se va îndeplini de către OE la destinație
Șurub cu diblu impanat 6x60mm |  |  |  | Livrarea se va îndeplini de către OE la destinație
Chit pentru rosturi (FUGA) culoarea în dependență de culoarea gresiei |  |  |  | Fuga mortar de chituire a rosturilor cu lățimea 1-7 mm be pază de ciment cu adaosuri polimerice și umpluturi minerale. Alb, gri. Se nuanţează cu vopsea concentrată COLER. PROPRIETĂȚI: Plasticitate; Rezistență la îngheț; Rezistență la apă; Aderență sporită; Comoditate și simplitate în aplicare; Pentru lucrări la interior și exterior. Livrarea se va îndeplini de către OE la destinație
Glet pe bază de ipsos pentru lucrări la interior |  |  |  | Tencuială cu aplicare manuală pe bază de ipsos cu agenţi reologici şi plastifianţi. PROPRIETĂȚI: Adeziune înaltă; Plasticitate sporită; Menţine capacitatea suprafeţei de „a respira“; Nu necesită gletuire suplimentară; Pentru lucrări la interior. Consum normat 8-10 kg/m2 (la grosimea stratului de 10 mm). Amestecul avînd ambnalaj de hîrtie/plastic. Livrarea se va îndeplini de către OE la destinație
Cruceliţe teracotă |  |  |  | Livrarea se va îndeplini de către OE la destinație
Ciment Marca M400 |  |  |  | Ciment M400, 32,5R, în ambalaj, rezistent la abraziune și coroziune. Livrarea se va îndeplini de către OE la destinație
Adeziv pe bază de ciment pentru lucrări la interior extra |  |  |  | Adeziv pentru gresie și faianță pe bază de amestec de ciment de calitate superioară, agenți reologici, plastifianți și umpluturi minerale. Rezistență la apă; Rezistență la îngheț; Lucrabilitate; Termorezistență; Pentru lucrări la exterior și interior. CONSUM NORMAT: grosimea stratului de adeziv: la zimțarea de 6 mm — 3 kg/m²; la zimțarea de 10 mm — 5 kg/m². Livrarea se va îndeplini de către OE la dsetinație.
Semnat:_______________ Numele, Prenumele:_____________________________ În calitate de: ________________
Ofertantul: _______________________ Adresa: __________________________