## 1
Cărucior medical cu sertare pentru anestezie
Cod | Anexa 1
Descriere | Cărucior pentru acordarea ajutorului medical de urgență cu 5 sertare pentru stocarea medicamentelor și a seturilor de resuscitare cardio pulmonară
Parametru |  | Specificație
Carcasa de bază |  | plastic, aluminiu și/sau oțel inoxidabil
Blatul mesei |  | Plastic ABS
Rotile |  | 4 rotile , 2 cu frână
Ø minim 100 mm
Suport tip coș |  | da
Mâner pentru manevrare |  | da
Suport cu compartimente pe partea superioară a căruciorului |  | minim 5 compartimente transparente pe partea din față
Sertare |  | minim 5, cu mâner și lacăt central
Cu amortizoare de deschidere/închidere lentă
Cu compartimente de divizare
Coș deșeuri cu capac |  | partea laterală
Dimensiuni |  | 80 x 70 x 100 cm, ±10 cm

## 2
Troleu pentru dispozitive medicale
Cod | Anexa 2
Descriere | Troleu specializat pentru transportul dispozitivelor medicale
Parametru |  | Specificație
Structura carcasei și a suprafețelor |  | inox sau metal vopsit
Dotări |  | echipat cu minim 5 prize electrice și cel puțin 5 m de fir cu fișă Shucko
Rafturi |  | minim 2
Capacitate de încărcare: minim 30 Kg
Bază cărucior |  | Capacitate totală de suport încărcătură: minim 60 Kg
4 rotile, minim 2 cu frână
Dimensiuni troleu |  | 70 x 70 x 95 cm, ±10 cm

## 3
Măsuță pentru instrumente sterile tip Mayo
Cod | Anexa 3
Descriere | Destinată a fi utilizată în sălile de interveții chirurgicale ale Blocului Operator
Parametru |  | Specificație
Structură carcasă |  | oțel inoxidabil
Înălțime reglabilă cu fixare |  | da
Sarcina maximă de încarcare |  | minim 10 Kg
Rotile pentru manevrare |  | minim 4, cel puțin 2 cu frână
Ø minim 50 mm
Dimensiuni suprafață de lucru |  | Lungime - 50 cm, ±10 cm Lățime - 70 cm, ±10 cm

## 4
Scărița cu 2 trepte
Cod | Anexa 4
Descriere | Scărița pentru sala de operație, cu 2 trepte
Parametru |  | Specificație
Carcasă |  | metal cromat sau vopsit / inox
Material treaptă |  | plastic / inox
Număr trepte |  | 2
înălțime totală |  | cel puțin 30 cm
Construcție |  | cu îmbinări prin sudură sau cu șuruburi de fixare

## 5
Anexa 5
5. | Foaie pentru transfer pacient, | 8 manere laterale 2 manere frontale mari Benzi cu banda din nylon de inalta rezistenta Suport de incarcare pana la 230 de kilograme Material fara latex. |  | Cantitatea 12

## 6
Masă instrumente sterile tip Bobrov
Cod | Anexa 6
Descriere | Masă specializată pentru pregătirea instrumentarului chirugical cât și pentru păstrarea acestora în stare sterilă
Parametru |  | Specificație
Structura carcasei și a suprafețelor |  | oțel înoxidabil cel puțin AISI 304
grosime material cel puțin 2mm
Suprafață blat |  | Lustruită până la oglingă
Sarcina suportată de masă |  | minim 100 Kg
Calitate și standarde |  | Îmbinări sudate - calitate superioară
Întărire picioare pe 3 laturi
Rotile pentru manevrare |  | minim 4, cel puțin 2 cu frână
Dimensiuni |  | 190 x 60 x 85 cm, ±10 cm

## 7
Cuseta medicala cu reglarea secțiunii capului .
Cod | ANEXA 7
Descriere | Pat pentru examinarea pacienților in IMSP
Parametru | Specificaţie
Sectiuni | ≥ 2
Material carcasă | cadru din oţel / metal vopsit
Saltea | da
Dimensiune, cm | ≥ 180x60x60
Greutate pacient min, kg | ≥ 180
Tetiera | reglabilă

## 8
Umerar mobil pentru echipamentul de radioprotecție
Cod | Anexa 8 |  | Preț estimativ 18 240 lei
Descriere | Umerar mobil pentru depozitarea și păstrarea corectă a echipamentul de radioprotecție.
Parametru |  | Specificație
Carcasă |  | oțel inoxidabil
Mobil |  | da
Capacitate de păstrare pentru |  | minim 5 șorțuri
Roți |  | ≥ 4, min. 2 cu frâne

## 9
Umerar mobil pentru echipamentul de radioprotecție
Cod | Anexa 9 |  | Preț estimativ 19 200 lei
Descriere | Umerar mobil pentru depozitarea și păstrarea corectă a echipamentul de radioprotecție.
Parametru |  | Specificație
Carcasă |  | oțel inoxidabil
Mobil |  | da
Capacitate de păstrare pentru |  | minim 10 șorțuri
Roți |  | ≥ 4, min. 2 cu frâne

## 10
Suport de picior pentru cărucior de transport pacienți
Cod | Anexa 10 |  | Preț estimativ 950 lei / buc.
Descriere | Suport confecționat din inox pentru cărucior de transport pacienți ce are scop de a menține în poziție de repaus picioarele pacientului
Parametru |  | Specificație
Carcasă |  | oțel inoxidabil
Suprafață cu strat împotriva alunecării |  | da
Mecanism defixare / prindere |  | pe țeavă de circa 25mm
Carcasa să fie prevăzută pentru blocare / oprire în poziție orizontală |  | da
Posibilitate de a fi pliat în poziție verticală |  | da