## Лист1
Amenajarea intrarilor in curti
Nr. | Proiectate |  |  | Suprafata intrarii, mp | Excavarea pământului pentru caseta sistemului rutier, exc. 0,4 m.c., încărcarea şi transportul la 1 km, pământ gr. II, y = 1,90 t/mc, lucrări de descărcare, | Finisarea terasamentului cu autogrederul | Amenajarea sistemului rutier
| Stînga | Dreapta | Lungimea, m |  |  |  | Suprafata totala | Amenajarea stratului din nisip, Н= 0,10m | Amenajarea stratului de piatra sparta LA30 fr. 16-32, Н= 0,15m | Amenajarea stratului de nisip cu ciment, Н= 0,05m | Amenajarea pavajului Н=0,08m | Instalarea bordurii mici din beton C18/22,5 BR100.20.8
[5 empty] | m³ | m² | m² | m² | m² | m² | m² | buc
1 | 2 | 3 | 4 | 5 | 6 | 7 | 8 | 9 | 10 | 11 | 12 | 13
1 | 0+07 |  | 3 | 11.83 | 1.5379 | 11.83 | 11.83 | 11.83 | 11.83 | 11.83 | 11.83 | 9.5
2 | 0+22 |  | 3.3 | 12.94 | 1.6822 | 12.94 | 12.94 | 12.94 | 12.94 | 12.94 | 12.94 | 8
3 |  | 0+39 | 6 | 20.29 | 2.6377 | 20.29 | 20.29 | 20.29 | 20.29 | 20.29 | 20.29 | 16
4 | 0+42 |  | 7.6 | 45.36 | 5.8968 | 45.36 | 45.36 | 45.36 | 45.36 | 45.36 | 45.36 | 21
5 | 0+59 |  | 5.3 | 16.44 | 2.1372 | 16.44 | 16.44 | 16.44 | 16.44 | 16.44 | 16.44 | 14
6 |  | 0+59 | 10 | 34.99 | 4.5487 | 34.99 | 34.99 | 34.99 | 34.99 | 34.99 | 34.99 | 24
7 | 0+88 |  | 3.5 | 13.04 | 1.6952 | 13.04 | 13.04 | 13.04 | 13.04 | 13.04 | 13.04 | 11
8 | 1+06 |  | 3.5 | 19.05 | 2.4765 | 19.05 | 19.05 | 19.05 | 19.05 | 19.05 | 19.05 | 12
9 | 1+82 |  | 3.5 | 22.14 | 2.8782 | 22.14 | 22.14 | 22.14 | 22.14 | 22.14 | 22.14 | 13
10 |  | 1+91 | 11.1 | 70.24 | 9.1312 | 70.24 | 70.24 | 70.24 | 70.24 | 70.24 | 70.24 | 32
11 |  | 2+37 | 9.7 | 110.59 | 14.3767 | 110.59 | 110.59 | 110.59 | 110.59 | 110.59 | 110.59 | 33
12 |  | 2+88 | 9.65 | 78.05 | 10.1465 | 78.05 | 78.05 | 78.05 | 78.05 | 78.05 | 78.05 | 32
13 | 4+44 |  | 3.5 | 34.43 | 4.4759 | 34.43 | 34.43 | 34.43 | 34.43 | 34.43 | 34.43 | 0
14 |  | 4+51 | 7.7 | 26.86 | 3.4918 | 26.86 | 26.86 | 26.86 | 26.86 | 26.86 | 26.86 | 19
15 |  | 4+82 | 7 | 28.36 | 3.6868 | 28.36 | 28.36 | 28.36 | 28.36 | 28.36 | 28.36 | 21
16 | 4+91 |  | 3.5 | 27.22 | 3.5386 | 27.22 | 27.22 | 27.22 | 27.22 | 27.22 | 27.22 | 0
17 | 4+91 |  | 5.5 | 27.06 | 3.5178 | 27.06 | 27.06 | 27.06 | 27.06 | 27.06 | 27.06 | 16
Total |  |  | 103.35 | 598.89 | 77.8557 | 598.89 | 598.89 | 598.89 | 598.89 | 598.89 | 598.89 | 281.5
[5 empty] | Elaborat |  |  |  | V. Savciuc