## Лист1
Anexa nr. 22 la Documentația standard nr. 115 din “15” septembrie 2021
SPECIFICAȚII TEHNICE
[Acest tabel va fi completat de către ofertant în coloanele 3, 4, 5, 7, 8, iar de către autoritatea contractantă – în coloanele 1, 2, 6,]
Numărul procedurii de achiziție______________din_________
Obiectul achiziției:____________________
N/o | Denumirea bunurilor | Denumirea modelului bunului | Ţara de origine | Producătorul | Specificarea tehnică deplină solicitată de către autoritatea contractantă | Specificarea tehnică deplină propusă de către ofertant | Standarde de referinţă
1 | 2 | 3 | 4 | 5 | 6 | 7 | 8
1 | Lavoar inox pentru bucatărie |  |  |  | Lavoar inox pentru bucatărie cu oreficiu p/u baterie 500x600 și grosimea de la 0,6mm-1mm.
2 | Lavoar cu pedestal |  |  |  | Lavoar cu pedestal cu fixare de perete, Dimensiunile: lungimea de la 600-605 mm lățime de la 485-530mm înălțimea-700-800 cm
3 | Baterii amesticătoare p/u lavoar (forma brăduleţ) |  |  |  | Baterii amesticătoare p/u lavoar (forma brăduleţ) din bronz turnat, cromat (nu se admit aliaje),cu cap de ventil ceramică, montare cu un singur orificiu, cu regulator debit M24x1, pipă mobilă, greutatia de la-1500 gr.
4 | Baterie amesticătoare p/u baie |  |  |  | Baterie amesticătoare p/u baie, cu cartuş ceramic ø 40 scurt, din bronz turnat, cu nasul scurt, integru cu corpul bateriei, cromat (nu se admit aliaje), cu furtun şi telefon, regulator debit M28x1, racord excentric G1/2 distanţa 150±20mm, comutator automat cadă/duş, greutatia de la-2000gr
5 | Baterie amesticătoare pentru baie (cu nasul lung) |  |  |  | cu cartuş ceramic ø 40 scurt, din bronz turnat, cu nasul mobil lung, cromat (nu se admit aliaje), cu furtun şi telefon, regulator debit M28x1, racord excentric G1/2 distanţa 150±20mm, comutator automat cadă/duş, greutate de la 2000 gr
6 | Baterie amesticătoare pentru lavoar (nasul mobil integru cu corpul bateriei) |  |  |  | din bronz turnat, cromat (nu se admit aliaje), cu cartuş ceramic ø 40 scurt, nasul mobil integru cu corpul bateriei, montare cu un singur orificiu, ventil metalic cu tijă G1 ¼, regulator debit M24x1, greutate de la 1200 gr
7 | Baterie amesticătoare pentru lavoar (nasul integru cu corpul bateriei) |  |  |  | din bronz turnat, cromat (nu se admit aliaje), cu cartuş ceramic ø 40 scurt, nasul integru cu corpul bateriei, montare cu un singur orificiu, ventil metalic cu tijă G1 ¼, regulator debit M24x1, greutate de la 1200 gr
8 | Baterie amesticătoare pentru bucătărie |  |  |  | din bronz turnat, cromat (nu se admit aliaje), cu cartuş ceramic ø 40 scurt, nasul înalt și mobil integru cu corpul bateriei, montare cu un singur orificiu, ventil metalic cu tijă G1 ¼, regulator debit M24x1, greutate de la 1200 gr
9 | Set de accesorii cu vacum pentru Vas de WC compact |  |  |  | Set de accesorii cu vacum pentru Vas de WC compact care se acționiaza prin apasare,buton alb și robinet cu plută vertical cu conectare lateral 1/2
10 | Robinet cu plută vertical cu conectare inferioară ø1/2 |  |  |  | Robinet cu plută vertical cu conectare inferioară ø1/2
11 | Set fixare capac WC din metal |  |  |  | Set fixare capac WC din metal
12 | Sifon cu pahar |  |  |  | Sifon cu pahar, cu ventil chiuvetă în complect cu grilă de inox și furtun gofrat.
13 | Sifon cu pahar |  |  |  | Sifon cu pahar, cu ventil chiuvetă în complect cu grilă de inox ø115 cu furtun gofrat și supraplin .
14 | Furtun (grif) F 1/2x M10 |  |  |  | Furtun (grif) F 1/2x M10 cu ţesătură de oţel inox ,ø interior -7,5mm,ø exterior-12mm, presiunea de lucru -10 bari , temperatura lucru-90˚C, lungimea-60 cm.
15 | Furtun F 1/2x F1/2 cu ţesătură de oţel inox |  |  |  | Furtun F 1/2x F1/2 cu ţesătură de oţel inox , ø interior 7,5mm,exterior-12mm, presiunea de lucru -10 bari , temperatura lucru 90˚C, lungimea-60 cm.
16 | Furtun pentru duș G1/2 x G1/2 |  |  |  | Furtun pentru duș G1/2 x G1/2 rezistență la tracțiune 30kg, L-1,5m. cu sită telefon în set care are 2-3 poziţii de funcţionare si presiunea maxima de 5bar cu manta PVC (пластиковая оплетка) argintiu si piuliță conică clasa 1.
17 | Site pentru duş îmbinate prin înşurubare |  |  |  | Site pentru duş îmbinate prin înşurubare filetul de îșurubare cu futrunul sa fie integru cu corpul sitei,oreficiile getului de apă să fie de la 2-3mm cu 2-3 poziţii de funcţionare.(Telefon pentru duș)
18 | Cartuş ø 32 p/u baterii.(scurt) |  |  |  | Cartuş ø 32 p/u baterii.(scurt)
19 | Cartuş ø 40 p/u baterii.(scurt) |  |  |  | Cartuş ø 40 p/u baterii.(scurt)
20 | Cap de ventil ceramică |  |  |  | Cap de ventil ceramică (obertaim ceramic 180˚) cu levă sterling
21 | Silicon sanitar alb |  |  |  | Silicon sanitar alb cu rezistența la mucegai 280 ml.
22 | Ţeavă multistrat ø-16 |  |  |  | Ţeavă multistrat ø-16, diametru exterior-16mm, grosimea ţevii -2mm, temperatura maximă lucru-95˚C ,presiunea maximă de lucru la 95˚C -10 bari,Coificient de delatare termică 0,026mm/mK, conductibilitatea termică internă 0,43Wt/mK,Rogozitatea intrnă-0,007mm, raza curbei fara dispozitiv de îndoire -80mm, raza curbei cu dispozitiv de îndoire-50mm, (металлопласт).
23 | Reducție 3/8 |  |  |  | Reducție 3/8masculin x 1/2feminin (din bronz).
24 | Cot PPR ø-20*90˚ |  |  |  | Cot PPR ø-20*90˚ PN25,Tmax 95 ˚C
25 | Cot PPR ø-20*45˚ |  |  |  | Cot PPR ø-20*45˚ PN25,Tmax 95 ˚C
26 | Cot PPR ø-25*90˚ |  |  |  | Cot PPR ø-25*90˚ PN25,Tmax 95 ˚C
27 | Teu PPR ø-20*20*20 |  |  |  | Teu PPR ø-20*20*20 PN25,Tmax 95 ˚C
28 | Olandez PPR ø 20x1/2 |  |  |  | Olandez PPR ø 20x1/2 feminin PN25,Tmax 95 ˚C
29 | Olandez PPR ø 20x1/2 masculin |  |  |  | Olandez PPR ø 20x1/2 masculin PN25,Tmax 95 ˚C
30 | Olandez PPR ø 25x3/4 feminin |  |  |  | Olandez PPR ø 25x3/4 feminin PN25,Tmax 95 ˚C
31 | Olandez PPR ø 25x3/4 masculin |  |  |  | Olandez PPR ø 25x3/4 masculin PN25,Tmax 95 ˚C
32 | Robinet cu bilă ø 15 |  |  |  | Robinet cu bilă ø 15 PN25, cu fluture, masculin/feminin
33 | Robinet cu bilă ø 15 PN25 |  |  |  | Robinet cu bilă ø 15 PN25, cu fluture, feminine /feminin.
34 | Robinet cu bilă ø 15 PN25 |  |  |  | Robinet cu bilă ø 15 PN25, cu fluture,masculine/masculin
35 | Capac p/u WC |  |  |  | Capac p/u WC duroplast antibacterian cu fixare inox 424x372x272
36 | Set reductii radiaror termo |  |  |  | Set reductii radiaror termo (2reductii 1’’ x ½ stinga cu garniture, 2 reductii 1’’ x ½ dreapta cu garnitura robinet de aerisire ½ , dop ½, cheie robinet aeresire.)
37 | Robinet sub lavoar la 1/2 x1/2 |  |  |  | Robinet sub lavoar colțar la 1/2 x 1/2
38 | Robinet sub lavoar 1/2 x 3/8 |  |  |  | Robinet sub lavoar colțar la 1/2 x 3/8
39 | Tiava de canalizare |  |  |  | Tiava de canalizare exterioară oranj din PVC cu mufa ø160x3,2mm, L-6m
40 | Robinet bilă cu olandez |  |  |  | 1/2 FI/FE PN 40 cu lungimea de la 80-82mm
41 | Robinet PPR ø20 |  |  |  | Robinet PPR ø20
42 | Robinet PPR ø25 |  |  |  | Robinet PPR ø25
43 | Robinet сu sertar PPR ø20 |  |  |  | Robinet сu sertar PPR ø20
44 | Robinet trecere duș Euro |  |  |  | Robinet trecere duș Euro ( diverter) ¾’’x1/2’’x3/4’’FI/FE/FE
45 | Pipă lungă din bronz |  |  |  | Pipă lungă din bronz p/u baterie duș, Lungimea de la 33-35 cm.
46 | Cap prelungitor din bronz |  |  |  | Cap prelungitor din bronzp/u baterii de bucatărie,Lungimea de la 28,5-30,5cm
47 | Set garnituri (inele) 430buc |  |  |  | Set garnituri (inele) 430buc
48 | Cot PP p/u canalizare ø 50x90⁰ |  |  |  | Cot PP p/u canalizare ø 50x90⁰
49 | Cot PP p/u canalizare ø 50x45⁰ |  |  |  | Cot PP p/u canalizare ø 50x45⁰
50 | Brida fixare |  |  |  | Brida fixare cu diblu si garnitura antizgomot d50
51 | Brida fixare |  |  |  | Brida fixare cu diblu si garnitura antizgomot d110
52 | Vas de WC compact |  |  |  | Vas de WC compact, ceramică, rezervuar cu conectare lateral 1/2 şi accesorii care se acționiaza prin apasare în complet, cu scurgerea interioară directă, ieșirea de evacuare la 45˚,cu capac și set de fixare în complect
53 | Teava PPR ø 32 |  |  |  | Teava PPR ø 32,fibră compozit ,grosimea perete 2,8 mm ,PN 25, culoare alb,lungimea 4m
54 | Radiatoare secţii bimetalice, |  |  |  | Înălţimea totală-558mm, Distanţa între axe-500mm, Lăţimea-77mm, Adîncimea -78mm, Puterea termică la D70˚C -137Wt, Volumul interior de apa 0,18l/el., Temperatura maximă de lucru 120 ˚C,Presiunea maximă 20bar,Masa 1,35kg/el.
55 | Set fixare Vas WC |  |  |  | Set fixare Vas WC (2 dibluri cu surub): cu capete hexagonale cu dametrele de (10 mm), Lungime dibluri: (85 mm) Diametru dibluri: 4 mm
56 | Set dibluri pentru fixarea lavoarului |  |  |  | : setul este compuse din 2 surubele cu dublu filet, 2 dibluri, 2 piulite 2 saibe si protectii speciale din plastic durificat. Lungime surub: (120 mm),Diametru surub: (8 mm),Lungime diblu: (80 mm),Diametru surub: (12 mm)
57 | Conector ø-16x1/2 |  |  |  | (Racord p\u țiava multistrat) femenin, detașabil
58 | Aspersor Spray cu duza 15 |  |  |  | Aspersor Spray cu duza 15-VAN preinstal (negru)3,7-4,6m, 1-2,1 bar
59 | Aspersor Spray cu duza 18 |  |  |  | Aspersor Spray cu duza 18-VAN preinstall (bej) 4,3-5,5 m, 1-2,1 bar
60 | Cot D. 16x1/2" |  |  |  | Cot D. 16x1/2" FE cu port furtun
61 | Cot D. 16x3/4" |  |  |  | 16x3/4" FE cu port furtun
62 | Piesa bransare teava PEHD |  |  |  | Piesa bransare teava PEHD D. 25 x 1/2" / 16 А cu 2 suruburi cu inel
63 | Duza Rotator MP |  |  |  | Duza Rotator MP-Rotator pentru aspersoare tip spray cu unghiul de udare reglabil intre 90 si 210 grade si raza de 8.5m, Include sita de filtrare, Compatibila cu aspersorul Pro-Spray, Filet interior 3/8" compatibil cu majoritatea aspersoarelor static
64 | Teava din polietilena |  |  |  | Teava din polietilena pentru apa LPDE PE100 SDR11 PN16 d16x2
65 | Teava din polietilena |  |  |  | Teava din polietilena pentru apa PHED PE100 SDR11 PN16 d20x1.9
66 | Teava din polietilena pentru apa |  |  |  | Teava din polietilena pentru apa PHED PE100 SDR17 PN10 d25x1.7
67 | Sac polietilena |  |  |  | Sac polietilena 120mk, industrial, dimensiune sac - 50x90-92cm
68 | Disc demantat |  |  |  | Disc demantat pentru debitare ceramica Ø125mm
69 | Folie de polietilena 120mk |  |  |  | Folie de polietilena 120mk, transparentă, dimensiuni - lățimea 3m
70 | Ruleta de masurat cu fixare magnetica 7.5m |  |  |  | Ruleta de masurat cu fixare magnetica 7.5m
71 | Bita de impact PH2, |  |  |  | Bita de impact PH2, 1/4'' 50 mm, din otel aliat S2
72 | Bita cu impact SL, |  |  |  | Bita cu impact SL, 1/4'' 50 mm din otel aliat S2
73 | Bita cu impact PZ |  |  |  | Bita cu impact PZ, 1/4'' 50 mm din otel aliat S2
Semnat: _______________ Numele, Prenumele: _____________________________ În calitate de: Ofertantul: ___________________ Adresa: _____________________________________