## Лист1
Oferta de participare la Achiziția de Valoare Mică nr. din
Nr. d/o | Cod CPV | Denumire Lot | Specificarea tehnică deplină solicitată, Standarde de referință | Specificarea tehnică deplină propusă de către ofertant | U/M | Cantitatea | Preţ unitar (fără TVA), lei | Preţ unitar (cu TVA), lei | Suma fără TVA, lei | Suma cu TVA, lei | Termen de livrare
1 | 2 | 3 | 4 | 5 | 6 | 7 | 8 | 9 | 10 | 11 | 12
Lot 1: Materiale electrice
1 | 50750000 – 7 | Lot 1.1: Bec | Bec LED, 10W, E27, 220V, 50Hz, 720-750Lm, intensitatea 6000-6500K, durata de viață 25000h |  | buc | 300 |  |  |  |  | la solicitare pe parcursul anului 2025
2 | 50750000 – 7 | Lot 1.2: Bec | Led tubular 60 cm 9-14w, soclu G13, 175-275V, 1000 lm, 6000-6500K |  | buc | 100 |  |  |  |  | la solicitare pe parcursul anului 2025
3 | 50750000 – 7 | Lot 1.3: Bec | Led tubular 120 cm 18-20w, soclu G13, 175-275V, 2000 lm, 6000-6500K |  | buc | 80 |  |  |  |  | la solicitare pe parcursul anului 2025
4 |  | Lot 1.4: Bec | Led 50 w E27, 220V, 50Hz, 4000 lm, 6000-6500K |  | buc | 5 |  |  |  |  | la solicitare pe parcursul anului 2025
5 |  | Lot 1.5: Canal | p/u cablu 25x16mm, lungimea 2m, culoarea albă |  | m.l | 30 |  |  |  |  | la solicitare pe parcursul anului 2025
6 |  | Lot 1.6: Canal | p/u cablu 16x16mm, lungimea 2m, culoarea albă |  | m.l | 30 |  |  |  |  | la solicitare pe parcursul anului 2025
7 |  | Lot 1.7: Priză | euro internă cu împământare, curent nominal 16A, 220-250V 50Hz, IP20 |  | buc | 50 |  |  |  |  | la solicitare pe parcursul anului 2025
8 |  | Lot 1.8: Priză | euro interioară dublă cu împământare, curent nominal 16A, 220-250V 50Hz, IP20 |  | buc | 40 |  |  |  |  | la solicitare pe parcursul anului 2025
9 |  | Lot 1.9: Priză | euro externă dublă cu împământare, curent nominal 16A, 220-250V 50Hz, IP44 |  | buc | 25 |  |  |  |  | la solicitare pe parcursul anului 2025
10 |  | Lot 1.10: Priză | euro externă cu împământare, curent nominal 16A, 220-250V 50Hz, IP44 |  | buc | 25 |  |  |  |  | la solicitare pe parcursul anului 2025
11 |  | Lot 1.11: Întrerupător | 1kl interior, curet minim 6A, 220-250V 50 Hz, IP20 |  | buc | 30 |  |  |  |  | la solicitare pe parcursul anului 2025
12 |  | Lot 1.12: Întrerupător | 2kl interior curet minim 6A, 220-250V 50 Hz, IP20 |  | buc | 30 |  |  |  |  | la solicitare pe parcursul anului 2025
13 |  | Lot 1.13: Întrerupător | 1kl exterior, curet minim 6A, 220-250V 50 Hz, IP44 |  | buc | 15 |  |  |  |  | la solicitare pe parcursul anului 2025
14 |  | Lot 1.14: Întrerupător | 2kl exterior, curet minim 6A, 220-250V 50 Hz, IP44 |  | buc | 15 |  |  |  |  | la solicitare pe parcursul anului 2025
15 |  | Lot 1.15: Întrerupător automat | 1p, curent nominal 16A 220V, clasa de declanșare C, capacitatea nominală de întrerupere 4,5kA, montarea pe șina DIN |  | buc | 20 |  |  |  |  | la solicitare pe parcursul anului 2025
16 |  | Lot 1.16: Întrerupător automat | 1p, curent nominal 20 A 220v, clasa de declanșare C, capacitatea nominală de întrerupere 4,5kA, montarea pe șina DIN |  | buc | 20 |  |  |  |  | la solicitare pe parcursul anului 2025
17 |  | Lot 1.17: Contactoare | Numărul de poli 4P, curent nominal 25A, cu bobina de pornire 220V, 11kW |  | buc | 1 |  |  |  |  | la solicitare pe parcursul anului 2025
18 |  | Lot 1.18: Releu temperatură | Cu variația curentului de declanșare 16-24A, de tip LRD22 |  | buc | 1 |  |  |  |  | la solicitare pe parcursul anului 2025
19 |  | Lot 1.19: Conductor | ВВГнг-ls 3*2,5, rotund, 3 fire din cupru, secțiunea 2,5mm2 |  | m.l | 100 |  |  |  |  | la solicitare pe parcursul anului 2025
20 |  | Lot 1.20: Conductor | ВВГнг-ls 3*1,5, rotund, 3 fire din cupru, secțiunea 1,5mm2 |  | m.l | 150 |  |  |  |  | la solicitare pe parcursul anului 2025
21 |  | Lot 1.21: Cablu | PVS 3*1,5 mm2, rotund, 3 fire din cupru, secțiunea 1,5mm2 |  | m.l | 100 |  |  |  |  | la solicitare pe parcursul anului 2025
22 |  | Lot 1.22: Contactoare | Numărul de poli 4P, curent nominal 65A, cu bobina de pornire 220-380V, 30 kW |  | buc | 1 |  |  |  |  | la solicitare pe parcursul anului 2025
23 |  | Lot 1.23: Cutie de distribuție | 100/100/50, grad de protecție IP54, exterior |  | buc | 5 |  |  |  |  | la solicitare pe parcursul anului 2025
24 |  | Lot 1.24: Siguranță | de farfor, umplută cu quartz, curent nominal 40A, fixare plată, marimea 1, lungimea 135 mm |  | buc | 18 |  |  |  |  | la solicitare pe parcursul anului 2025
25 |  | Lot 1.25: Siguranță | de farfor, umplută cu quartz, curent nominal 100A, fixare plată, marimea 1, lungimea 135 mm |  | buc | 18 |  |  |  |  | la solicitare pe parcursul anului 2025
26 |  | Lot 1.26: Conector forbox | 4 mm2, din alamă |  | buc | 40 |  |  |  |  | la solicitare pe parcursul anului 2025
27 |  | Lot 1.27: Conector forbox | 2,5 mm2, din alamă |  | buc | 40 |  |  |  |  | la solicitare pe parcursul anului 2025
28 |  | Lot 1.28: Led Driver | 48w input AC175-265v output DC 135-155v |  | buc | 30 |  |  |  |  | la solicitare pe parcursul anului 2025
29 |  | Lot 1.29: Led Driver | 36-40w input AC220-240v output DC38-65v |  | buc | 40 |  |  |  |  | la solicitare pe parcursul anului 2025
30 |  | Lot 1.30: Led Driver | 40W input AC220-240v output DC150-165v 210mA |  | buc | 30 |  |  |  |  | la solicitare pe parcursul anului 2025
31 |  | Lot 1.31: Prelungitor | 5m cu 5 întrări, 220V, 16A, cu împământare |  | buc | 5 |  |  |  |  | la solicitare pe parcursul anului 2025
32 |  | Lot 1.32: Întrerupător automat diferențial | numărul de poli 1P+1N, clasa de declanșare C, curent nominal 20A, 220V, 50 Hz, curent nominal de întrerupere 30 mA |  | buc | 8 |  |  |  |  | la solicitare pe parcursul anului 2025
33 |  | Lot 1.33: Starter | 4-65W, pentru lampă LB |  | buc | 40 |  |  |  |  | la solicitare pe parcursul anului 2025
34 |  | Lot 1.34: Releu control nivelului de apă | 220V, 8A, control minim 1-2 nivele, IP40, montarea pe DIN reică |  | buc | 1 |  |  |  |  | la solicitare pe parcursul anului 2025
35 |  | Lot 1.35: Clem | p/u conexiuni 2-6 mm, din alamă, fixare cu șurub |  | buc | 5 |  |  |  |  | la solicitare pe parcursul anului 2025
36 |  | Lot 1.36: Releu temperatura | Cu variația curentului de declanșare 48-65A, de tip LRD365 |  | buc | 1 |  |  |  |  | la solicitare pe parcursul anului 2025
37 |  | Lot 1.37: Fișă electrică | Euro cu împământare, curent minim 16A, 220-250V, IP20 |  | buc | 20 |  |  |  |  | la solicitare pe parcursul anului 2025
Total Lot 1
Lot 2: Scule electrice
1 |  | Lot 2.1: Mixer | electric pentru amestecare, 1600W, 220V, 50 Hz, lungimea cablului 1,5-2m, rotații de la 0 pînă la 750 pe minut. |  | buc | 1 |  |  |  |  | la solicitare pe parcursul anului 2025
2 |  | Lot 2.2: Mașină de găurit | turații 1250 rot/min., cu opțiunea perturbării, sursă alimentare 220-240 V |  | buc | 1 |  |  |  |  | la solicitare pe parcursul anului 2025
3 |  | Lot 2.3: Mașină de găurit | cu acumulator 24-36V 4A, cu perturbații, rotații de la 0 pînă la 1100 pe minut, frecvența lovituri de la 0 pînă la 5400. diametre maxime de găurire: beton SDS – 22 mm, metal – 13 mm, lemn – 28 mm. |  | buc | 1 |  |  |  |  | la solicitare pe parcursul anului 2025
4 |  | Lot 2.4: Mașină de tăiat | cu acumulator, unghiulară, sursa de alimentare 220-240V, rotații 11000, putere 700-900W, diametru 125mm |  | buc | 1 |  |  |  |  | la solicitare pe parcursul anului 2025
5 |  | Lot 2.5: Lanternă | led cu acumulator 5w |  | buc | 3 |  |  |  |  | la solicitare pe parcursul anului 2025
6 |  | Lot 2.6: Șurubelniță electrică | cu acumulator 20-24V 2A, cu impact |  | buc | 1 |  |  |  |  | la solicitare pe parcursul anului 2025
Total Lot 2
Lot 3: Accesorii electrice
1 |  | Lot 3.1: Mânuși | dielectrice 6 kV, din cauciuc, cu testare |  | pereche | 2 |  |  |  |  | la solicitare pe parcursul anului 2025
2 |  | Lot 3.2: Bandă | de izolare 20m x 19 mm, din PVC, grosimea minim 0,11mm |  | buc | 15 |  |  |  |  | la solicitare pe parcursul anului 2025
3 |  | Lot 3.3: Clește | electric, cu izolare din PVC, testați |  | buc | 3 |  |  |  |  | la solicitare pe parcursul anului 2025
Total Lot 3
Lot 4: Corp de iluminat
1 |  | Lot 4.1: Corp de iluminat | Corp de iluminat din plastic E27, 60W, 220V |  | buc | 15 |  |  |  |  | la solicitare pe parcursul anului 2025
2 |  | Lot 4.2: Corp de iluminat | Corp de iluminat LED, 4x18W, exterior, 600x600mm, 220V, culoarea alb, IP20 |  | buc | 10 |  |  |  |  | la solicitare pe parcursul anului 2025
Total Lot 4
TOTAL