## Componente
Anexa 2
Caiet de sarcine pentru componente tehnică de calcul
# | Denumire | Cerinte tehnice minime | Cantitate
1 | CPU | 2 nuclee 4 Thread-uri sau 4 nuclee reale | 3
Fregvența minimă 3,0 Ghz
L2 cache 2Mb
2 | RAM | min 8Gb RAM | 3
min Tip DDR4
3 | Placa de bază | compatibilă cu procesorul, | 3
Dual Channel DDR4 Memory Technology 2 x DDR4 DIMM Slots
LAN 1Gb/s Ethernet
4x SATA3, m.2 PCIe
4x USB2, 2x USB3
Video conectoare: D-SUB (VGA ), DVI, HDMI
4 | Disc dur | SSD 128Gb | 3
SATA
5 | Sursă de alimentare PC | >=450W, ATX, 120mm fan, ATX12V min. ver.2.30 | 3
6 | USB Flash | 16GB USB3.1 | 5
7 | Imprimantă | compatibilitate cu cartuș 725, interfață USB, A4, viteza de imprimare 15 foi/minut. | 2
8 | Dispozitiv de inprimare multifunctional | Compatibilitate cu cartuș 737, interfață USB, Ethernet, ADF pe >30 foi, mobile print, viteza de imprimare 20 foi pe minut. | 3

## Rețea
Anexa 2
Caiet de sarcine pentru componente rețea de calculatoare
# | Denumire | Cerinte tehnice minime | Cantitate | Preț per unitate
1 | FTP cablu | FTP Cat.5e outdoor cable with messenger, 24AWG 4X2X1/0.525 copper (nici într-un caz CCA), 305M | 2 | 120
2 | UTP cablu | Cable UTP Cat.5E, 24awg 4X2X1/0.50 COPPER (nici într-un caz CCA), 305M | 2 | 78

## PC
Anexa 1
Caiet de sarcine pentru Calculatoare
# | Denumire | Cerinte tehnice minime | Cantitate | Preț per unitate
1 | CPU | 2 nuclee 4 Thread-uri sau 4 nuclee reale | 10 | 230
Fregvența minimă 3,0 Ghz
L2 cache 2Mb
2 | RAM | min 8Gb RAM
min Tip DDR4
3 | Placa de bază | compatibilă cu procesorul,
Dual Channel DDR4 Memory Technology 2 x DDR4 DIMM Slots
LAN 1Gb/s Ethernet
4x SATA3, m.2 PCIe
4x USB2, 2x USB3
Video conectoare: D-SUB (VGA ), DVI, HDMI
4 | Disc dur | SSD 128Gb
SATA sau M.2
5 | Sursă de alimentare PC | >=450W, 120mm fan, ATX12V min. ver.2.30
6 | Cooler | 26.1dBA, 1600RPM, 54.25CFM, 120mm, 95W
7 | CASE | Sandart ATX case, negru, 2x front USB
8 | Monitor | diagonală 23”-24”, IPS, FullHD, D-SUB și DVI | 10 | 130
9 | Mouse | Laser mouse, Usb | 10 | 11
10 | Keyboard | Thin profile, 104key, win key, spill resistant, usb, ru-keyboard, Usb | 10 | 11
|  |  | Total | 3820