## Foaie1
Lot 10. Modul pentru fizica moleculară, calorimetrie, fenomene termice, modele
10.1 | 38000000-5 | Calorimetru | Buc | 10 | Calorimetru cu accesorii (pahar interior din aluminiu sau alamă cu volumul minim 150 mL, pahar exterior din plastic sau aluminiu, cu izolare termică, capac din plastic transparent cu gaură pentru termometru, cu doi electrozi cu rezistentă de încălzire prinsă cu piulițe, agitator).
10.2 | 38000000-5 | Stativ de laborator | Buc | 10 | Stativ (cu talpa masiva din oțel sau fontă cu dimensiuni minime de 120 x 200 x 5 mm , cu tija verticala de oțel cu acoperire anticorozivă cu lungime de minim 600 si diametrul de 10-12 mm, fixată prin filet perpendicular pe talpă, cu cel puțin două mufe și un clește)
10.3 | 38000000-5 | Modelul motorului pe benzină | Buc | 1 | Model de plastic dur divers colorat ce poate fi folosit pentru a explica de construcția de bază și principiul de lucru al motorului în patru timpi pe benzină și simplu cilindru.
10.4 | 38000000-5 | Modelul motorului pe motorină (Dizel) | Buc | 1 | Model de plastic dur divers colorat ce fi folosit pentru a explica construcția de bază și principiul de lucru al motorului diesel .