## Лист1
Lampă de iradiere locală cu ultraviolet
Descriere | Lampa de iradiere locală cu ultraviolete este destinată pentru tratarea eritemului pe piele, a organelor ORL (ureche, gât, nas).
Parametrul | Specificația
Spectrul de emisie al lămpii, nm |  | ≥ 100 - 275
Densitatea fluxului luminos cu capac deschis la o distanță de 0,5 m |  | nu mai puțin de 0,8 W/m2
Numărul de tuburi pentru iradierea locală a părților corpului |  | ≥ 3
Materialul tuburilor |  | opac, rezistent la UV
Timpul de stabilire a modului de funcționare al produsului din momentul în care se aprinde lampa iradiatorului. |  | ≤ 1
Dispozitivul să ofere mod de funcționare: | Ciclic, (Regim total de lucru) | ≥ 7 ore
| Regim de lucru | ≥ 15 min.
| Regim de repaus | 15 min., ± 5
Alimentarea |  | 220V, 50Hz
Accesorii:
Iradiator cu cuarț ultraviolet |  | 2 buc. (1 rezervă)
Ochelari de protecție împotriva radiațiilor UV |  | 2 buc.
Tub cu iesire 5mm |  | 2 buc.
Tub cu iesire 15mm |  | 2 buc.
Tub cu o ieșire la un unghi de 60° |  | 2 buc.
Biodozimetru |  | 1 buc.