## Лист1
APROB | [5 empty] | Directorului IMSP
Directorul IMSP | [5 empty] | Institutului de Cardiologie
Institutul de Cardiologie | [5 empty] | d-lui Moscalu Vitalie
___________________
Caietul de sarcini pentru achizitionarea aparatelor de aer conditionat
Aparate de aer conditionat pentru necesitatile IMSP Institutul de Cardiologie
pentru anul 2021 .
Nr. lot | Denumire lot | Denumire poziţie | Specificaţie tehnică deplină, standarde de referinţă, documente specifice | Cantitatea | Unitate de măsură | Preţ estimativ cu TVA/unitate, lei | Suma estimativă cu TVA, lei
| Echipament de condiționare | Aparat de aer condiționat (de perete) | Suprafața de lucru 45-50 m.2,18000BTU R410A-R32 ,DC Inverter, IARNĂ/VARĂ nivel minim-maxim zgomot 25-46 db,functia autodiagnosticare,functia autocuratare,clasa de efecienta energetica A+,U=220 V | 1 | buc.
| Echipament de condiționare | Aparat de aer condiționat (de perete) | Suprafața de lucru 35-40m.2, 12000 BTU, R410A-R32 ,DC Inverter, IARNĂ/VARĂ nivel zgomot minim/maxim 20-40 db,functia autodiagnosticare,functia autocuratare,clasa de efecienta energetica A+,U=220 V | 2 | buc.
| Lucrari de montare | Aparat de aer condiționat (de perete) | Montarea bl. Interior,bl.exterior pe perete din beton,12000 BTU | 2 | buc.
| Lucrari de montare | Aparat de aer condiționat (de perete) | Montarea bl. Interior,bl.exterior pe perete din beton,18000 BTU | 1 | buc.
| Lucrari de demontare | Demontarea aparatelor de aer conditionat | Demontarea aparatelor de aer conditionat bl.interior,bl.exterior | 1 | buc.
| Echipament de condiționare | Console (suporturi) | Suporturi pentru fixarea bl.exterior pentru 18000 BTU | 1 | perechi
| Echipament de condiționare | Console (suporturi) | Suporturi pentru fixarea bl.exterior pentru 12000 BTU | 2 | perechi
| Echipament electric | Cablu canal | Cablu canal 60x40x2000mm | 8 | m/l
| Echipament de condiționare | Traseu frigorific din cupru (izolate),1/4 | Pentru 12000 BTU | 18 | m/l
| Echipament de condiționare | Traseu frigorific din cupru (izolate),3/8 | Pentru 12000 BTU | 13 | m/l
| Echipament de condiționare | Traseu frigorific din cupru (izolate) 1/2 | Pentru 18000 BTU | 5 | m/l
| Echipament electric | Cablu PVC 3*2,5 | Cablu electric PVC 3*2,5 | 10 | m/l
| Echipament electric | Cablu PVC 4*1,5 | Cablu electric PVC 4*1,5 | 25 | m/l
| Echipament de condiționare | Tiava (metaloplast) d-16 | Tiava pentru drenaj din metaloplast d-16 | 20 | m/l
| Elemente de fixsare | Diblu cu surub din metal 12/100 | Diblu cu surub 12/100 pentru fixarea suporturilor | 14 | buc.
| Elemente de fixsare | Diblu cu surub din metal 6*60 | Diblu cu surub 6*50 pentru fixarea blocului interior | 20 | buc.
| Elemente de fixsare | Bulon m-8x30 | Bulon din metal m-8x30 | 14 | buc.
| Elemente de fixsare | Piulita m-8 | Piulita din metal m-8 | 14 | buc.
| Elemente de fixsare | Șaiba plata 8,3x200 | Șaiba plata din metal 8,3x200 | 24 | buc.
| Banda izolanta | Banda izolanta Laț- 100mm,Lung- 25m | Banda termoizolanta pentru izolarea conductelot | 1 | buc.
Total:
Termenul de livrare : 14 zile