## Лист2
Necesitatea la mobilier anul 2019
| Denumirea | Un.de mas. | Cantita-tea | Specificaţia tehnică
Lot 1
1 | Mobilier pentru cabinetul metodic | set | 1 | Mobilier pentru cabinetul metodic de culoare ciocolată neagră. Dimensiuni: h2200*6160*450 mm. Peretele este compus din dulapuri etajere cu 2 usi in partea de jos si cu polite in partea de sus, doua dulapuri pentru documente cu usi, semirotunde prin părți. Pal melaminat 18 mm, cant PVC 2mm, picioare h 100 mm, minere cromate. Conform schitei. OE va livra şi instala marfa la instituţiile subordonate DETS sec.Buiucani conform repartizării.
2 | Mobilier pentru cabinetul metodic | set | 1 | Mobilier pentru cabinetul metodic de culoare ciocolată închisă din pal melaminat 18 mm, cant PVC 2 mm, conform schitei și fotografiei. Dimensiuni: h1900*2430*450 mm. OE va livra şi instala marfa la instituţiile subordonate DETS sec.Buiucani conform repartizării.
3 | Dulap etajeră | buc | 2 | Dulap etajera. Dimensiuni: 900x500x2200mm din pal melaminat 18 mm, cant PVC 2 mm, culoarea ca pe desen. OE va livra şi instala marfa la instituţiile subordonate DETS sec.Buiucani conform repartizării.
4 | Dulap pentru haine | buc | 1 | Dulap pentru haine. Dimensiuni: 900x500x2200 mm, culoarea ca pe desen. Executat din pal melaminat 18 mm, cant PVC 2mm, dotat cu polita sus si jos, bara pentru umerase. OE va livra şi instala marfa la instituţiile subordonate DETS sec.Buiucani conform repartizării.
5 | Dulap etajeră jos o parte cu 4 sertare | buc | 1 | Dulap etajeră jos o parte cu 4 sertare. Dimensiuni: 900x500x2200 mm. Executat din pal melaminat 18 mm, cant PVC 2 mm, culoarea ca pe desen, glisere cu bila, minere cromate. OE va livra şi instala marfa la instituţiile subordonate DETS sec.Buiucani conform repartizării.
6 | Masa de sedinte | buc | 1 | Masă de şedinţe din pal melaminat 18 mm, cant PVC 2 mm. Dimensiuni: 2000*h750*800 faţa 500 mm, culoarea deschisă ca dulapurile. Conform desenului. OE va livra şi instala marfa la instituţiile subordonate DETS sec.Buiucani conform repartizării.
7 | Masă de birou cu o tumba | buc | 15 | Masă de birou cu o tumbă. Executata din pal melaminat 18 mm, cant PVC 2mm, culoarea la solicitarea autorității contractante. Lungimea - 1200 mm; lăţimea -600mm; înălţimea — 750 mm. Produs în condiţii de fabrică, de calitate impecabilă. OE va livra şi instala marfa la instituţiile subordonate DETS sec.Buiucani conform repartizării.
8 | Masă pentru oficiu cu 2 noptiere | buc | 1 | Masă pentru oficiu cu două noptiere confecţionată din Pal melaminat 18 mm. Lungimea -1400mm; lăţimea -600mm; înălţimea - 750mm, culoarea stejar sonoma, cant PVC 2 mm, notierele dotate cu 2 usi si 2 sertare, minere cromate. Conform schitei. OE va livra şi instala marfa la instituţiile subordonate DETS sec.Buiucani conform repartizării.
9 | Masă pentru oficiu cu 1 noptieră | buc | 3 | Masă pentru oficiu cu o noptieră confecţionată din Pal melaminat 18 mm, cant PVC 2 mm. Lungimea -1200mm; lăţimea -600mm; înălţimea-750mm, culoarea frasin, masa este dotata cu o noptiera cu usa si un sertar, minere cromate. Conform fotografiei. OE va livra şi instala marfa la instituţiile subordonate DETS sec.Buiucani conform repartizării.
10 | Dulap pentru cărţi, usi din sticla | buc | 2 | Dulap pentru cărţi confecţionat din pal melaminat 18 mm, cant PVC 2 mm. Lungimea 1000mm; lăţimea -380mm; Înăşţimea 2000mm, culoare frasin, în patrea de sus cu sticlă şi rafturi, în partea de jos un raft și usi din pal melaminat. Conform fotografiei. OE va livra şi instala marfa la instituţiile subordonate DETS sec.Buiucani conform repartizării.
11 | Dulap etajeră | buc | 3 | Dulap etajeră confecţionat din pal melaminat 18 mm, cant PVC 2 mm, dimensiuni: 2000*800*400mm culoarea stejar somona, doua polite in partea de sus, jos 2 usi si o polită, minere cromate. Conform fotografiei. OE va livra şi instala marfa la instituţiile subordonate DETS sec.Buiucani conform repartizării.
12 | Dulap haine | buc | 1 | Dulap haine confecţionat din pal melaminat 18 mm, cant PVC 2 mm, dimensiuni: 2000*400*540 mm, culoarea Stejar Somona, dotat cu polita sus si jos, bara pentru umerașe. Conform fotografiei. OE va livra şi instala marfa la instituţiile subordonate DETS sec.Buiucani conform repartizării.
13 | Dulap în secţii cu 4 uşi | buc | 4 | Dulap în secţii cu 4 uşi confecționat din pal melaminat 18 mm, cant PVC 2 mm, dimensiuni: 2000*800*400 mm, culoarea Stejar Somona, în interior dotat cu polite, minere cromate. Conform fotografiei. OE va livra şi instala marfa la instituţiile subordonate DETS sec.Buiucani conform repartizării.
14 | Noptieră | buc | 1 | Noptieră confecţionată din pal melaminat 18 mm, cant PVC 2 mm, culoarea Stejar Somona, dimensiuni: 600*500*400 mm, dotata cu usa si o polita in interior, miner cromat. Conform fotografiei. OE va livra şi instala marfa la instituţiile subordonate DETS sec.Buiucani conform repartizării.
15 | Set de dulapuri LT | set | 1 | Dulap office - 500x380x2000 (ușa pe dreapta)- 1 buc — dotat cu usa jos si sertar, polita in partea de sus; Dulap office - 500x380x2000 -1 buc- partea de jos si de sus cu usi, mijloc cu polita. Dulap ofice 800x380x2000 - 1 buc — dotat cu 2 usi jos, 2 sertare la mijloc, partea de sus cu polite; Dulap ofice - 800x380x2000 - 1 buc — partea de sus si de jos cu usi, la mijloc cu polita; Colţ ofice — semirotuna pe dreapta 400*2000 mm — 1 buc. Confecţionate din pal melaminat stejar sonoma 18 mm, cant PVC 2 mm, minere cromate, glisere cu bila. Conform fotografiei. OE va livra şi instala marfa la instituţiile subordonate DETS sec.Buiucani conform repartizării.
16 | Masă de birou cu 2 tumbe | buc | 2 | Masă de birou cu 2 tumbe. O tumba dotata cu usa, a 2 cu trei sertare, pal melaminat culoarea stejar deschis 18 mm, cant PVC 2mm, Lungimea -1400mm; lăţimea -600mm; înălţimea - 750mm, minere cromate, glisere cu bilă. Conform fotografiei. OE va livra şi instala marfa la instituţiile subordonate DETS sec.Buiucani conform repartizării.
17 | Masă de birou cu 2 tumbe | buc | 1 | Masă de birou cu două tumbe cu 3 sertare. Confecționată din pal melaminat culoarea stejar deschis 18 mm, cant PVC 2 mm, dimensiuni: 1400*600*750 mm, minere cromate, glisere cu bilă. Conform fotografiei. OE va livra şi instala marfa la instituţiile subordonate DETS sec.Buiucani conform repartizării.
18 | Dulap pentru haine cu 2 dispărţituri cu 2 usi o dispărţitură cu poliţe | buc | 2 | Dulap pentru haine cu 2 dispărţituri cu 2 usi, o dispărţitură pentru haine şi una cu poliţe 1000x500x2000 mm cu picioruşe de fer 100mm din pal melaminat 18 mm, cant PVC 2mm, culoarea stejar Somona. OE va livra şi instala marfa la instituţiile subordonate DETS sec.Buiucani conform repartizării.
Lot 2
19 | Pat cu 3 nivele cu saltea | buc | 5 | Executat în 3 module, 2 mobile şi unul fix, mişcarea fiecărui modul va fi limitată cu căte 2 opritoare, construcţia oprotorului va fi la alegerea executantului; Fiecare bloc de roţi(pe care se deplasează modulele) se vor fixa cu cîte 4 şuruburi; Modulele vor fi fabricate cu PAL melaminat, grosimea de 18 mm, iar pe canturi se va aplica PVC HIGH GLOSS (lucios) cu grosimea de 2 mm; Toate colţurile din pertea superioară a panurilor verticale vor fi rotungite; Suportul pentru saltea se confecţionează din placaj cu grosimea de 6,5 mm, cu găuri pentru aerisire; Distanţa de la podea şi pînă la fundul modulului interior trebuie să fie de minim 180 mm; Dimensiuni de gabarit: 1420x700x700 mm; salteaua din spumă poliuretanică grosimea 10 cm pentru copii. La fabricarea saltelei se va folosi spumă polioritanică de marca VR2245 cu densitatea de 22kg/m3. Husa va fi confrcţionată din stofă Aloe Vera (Bumbac 100% ranforce) şi va fi detaşabilă şi lavabilă la temperaturi conform cerinţelor stofei (pînă la 40C) Stratul intermediar obligatoriu intre burete şi stofă va fi din fibre naturale nealergice cu grosimea de 3 mm. OE va livra şi instala marfa la instituţiile subordonate DETS sec.Buiucani conform repartizării.
20 | Pat cu 4 nivele cu saltea | buc | 4 | Executat în 4 module, 3 mobile şi unul fix, mişcarea fiecărui modul va fi limitată cu căte 2 opritoare, construcţia oprotorului va fi la alegerea executantului; Fiecare bloc de roţi(pe care se deplasează modulele) se vor fixa cu cîte 4 şuruburi; Modulele vor fi fabricate cu PAL melaminat, grosimea de 18 mm, iar pe canturi se va aplica cant PVC HIGH GLOSS (lucios) cu grosimea de 2 mm; Toate colţurile din pertea superioară a panurilor verticale vor fi rotungite; Suportul pentru saltea se confecţionează din pal melaminat alb cu grosimea de 16 mm, cu găuri pentru aerisire; Distanţa de la podea şi pînă la fundul modulului interior trebuie să fie de minim 180 mm; Dimensiuni de gabarit: 1520x700x950 mm; salteaua din spumă poliuretanică grosimea 10 cm pentru copii. La fabricarea saltelei se va folosi spumă polioritanică de marca VR2245 cu densitatea de 22kg/m3. Husa va fi confrcţionată din stofă Aloe Vera (Bumbac 100% ranforce) şi va fi detaşabilă şi lavabilă la temperaturi conform cerinţelor stofei (pînă la 40C) Stratul intermediar obligatoriu intre burete şi stofă va fi din fibre naturale nealergice cu grosimea de 3 mm.
Lot 3
21 | Dulap p/u copii cu 5 secţii | buc | 57 | Dulăpior cu 5 secţii pentru copii. Pal melaminat 18 mm de diferite culori, cant PVC HIGH GLOSS (lucios) 2 mm, spate PFL alb 3 mm. Fiecare compartiment este compus din: -poliţă fixă, -un cuier dublu pentru haine, bălămăli cu închidere silenţioasă. Dimensiuni: 1300x1400x280mm, culoare verde, verde lămâiță, galben, roz și oranj.
22 | Dulap p/u copii cu 4 secţii | buc | 1 | Dulăpior cu 4 secţii pentru copii. Pal melaminat 18 mm de diferite culori, cant PVC HIGH GLOSS (lucios) 2 mm, spate PFL alb 3 mm. Fiecare compartiment este compus din: -poliţă fixă, -un cuier dublu pentru haine, bălămăli cu închidere silenţioasă. Dimensiuni: 1300x1120x280mm, culoare roz, verde lămâiță, galben și oranj. OE va livra şi instala marfa la instituţiile subordonate DETS sec.Buiucani conform repartizării.
23 | Dulap p/u copii cu 3 secţii | buc | 1 | Dulăpior cu 3 secţii pentru copii. Pal melaminat 18 mm de diferite culori, cant PVC HIGH GLOSS (lucios) 2 mm, spate PFL alb 3 mm. Fiecare compartiment este compus din: -poliţă fixă, -un cuier dublu pentru haine, bălămăli cu închidere silenţioasă. Dimensiuni: 1300x840x280 mm, culoare verde, verde lămâiță, galben, oranj. OE va livra şi instala marfa la instituţiile subordonate DETS sec.Buiucani conform repartizării.
24 | Laviţă pentru vestiar | buc | 6 | Dimensiuni: 1400*300*300. Executat din Pal melaminat color, cu grosimea de 18mm, cant PVC HIGH GLOSS (lucios) 2 mm.OE va livra şi instala marfa la instituţiile subordonate DETS sec.Buiucani conform repartizării.
25 | Dulap pentru stergare cu 5 secții | buc | 10 | Dulap pentru stergare cu 5 secţii. Dimensiuni: 760*150*650mm. Pal melaminat color 18mm, cant PVC 2mm, dotat cu cuierașe din metal pentru ștergare. OE va livra şi instala marfa la instituţiile subordonate DETS sec.Buiucani conform repartizării.
26 | Dulap pentru jucării | set | 1 | Dulap pentru jucării. Dimensiuni: 4000*2000*350 mm. Executat din pal melaminat 18 mm color, cant PVC HIGH GLOSS (lucios) 2 mm, spate PFL alb 3 mm. Conform fotografiei. OE va livra şi instala marfa la instituţiile subordonate DETS sec.Buiucani conform repartizării.
27 | Dulap pentru materiale didactice | buc | 4 | Dulap pentru materiale didactice. Dimensiuni: 3200*1800*350 mm, pal melaminat 18 mm, cant PVC HIGH GLOSS (lucios) 2 mm, spate PFL alb 3 mm. Este compus din 3 dulapuri cu usi in partea de jos si 2 semirotunde prin părti, color. Conform fotografiei. OE va livra şi instala marfa la instituţiile subordonate DETS sec.Buiucani conform repartizării.
Lot 4
28 | Bucatarie cu 2 cuve si robinet | set | 1 | Bucatarie cu 2 cuve si robinet. Dimensiuni: partea de jos 2000*800*600 mm. Suprafața de lucru din Blat integral de 28 mm, cu bordura plinta 28 mm, spate PFL alb 3 mm, cu chiuvetă dublă din inox 0,8 mm și baterie încorporate. Piciorușele — 100 mm inox. Ofertantul este obligat să se deplaseze la faţa locului pentru aşi adapta oferta la condiţiile spaţiului. Sus 800*900*350 mm. Cu polițe și uscătorie pentru veselă. Corpul executat din pal melaminat 18 mm, cant PVC 2 mm, culoarea stejar sonoma, mînere din metal cromat, balamale cu închidere lentă.
Lot 5
29 | Mese pentru copii cu 8 locuri si 8 scaunele reglabile | set | 20 | Măsuţă reglabilă pentru copii din 3 componente, cu 8 locuri, carcas metal 20x20x2 mm, vopsit în cămp electrostatic color. Pal melaminat 18 mm, cant PVC HIGH GLOSS (lucios) 2 mm, din trei culori (verde, roz şi galben) Demensiuni: 1650*1100*h de la 460-580 mm. Scaunele reglabile pentru copii cu picioare din structură metalică din ţeavă 20x20x2 mm, vopsit în cîmp electrostatic color, capetele piciorului căptuşite cu capac protector plastic, fixate rigid antiderapant. Înălţimea la nivelul şezutului de la 260-340 mm. Şezutul şi speteaza din placaj lăcuit multistrat (minim 8 mm) cu margini rotungite, curbat ergonimic, culoarea buc bavaria deschis. OE va livra şi instala marfa la instituţiile subordonate DETS sec.Buiucani conform repartizării.
30 | Scaunele pentru copii | buc | 30 | Scăunel reglabil în 3 înălţimi 260-340 mm, carcas de metal țeavă 20*20*2 mm, vopsit în cîmp electrostatic color, capetele piciorului căptușite cu capac protector plastic, fixate rigid antiderapant. Şezutul și speteaza din placaj lacuit multistrat (minim 8mm) cu margini rotungite, curbat ergonimic.
Lot 6
31 | Băncă şcolară ajustabilă pentru 2 locuri cu 2 scaune | set | 45 | Mese și scaune pentru elevi, ciclul gimnazial-liceal, Masă pentru 2 persoane. Dimensiuni: L – 1200 mm l – 500 mm; H-640-760 mm. Structura metalică: din ţeavă de oţel patrată vopsită în cîmp electrostatic de culoare cafenie, grosime perete ţeavă 30*20*2mm. Blatul: PAL melaminat echivalent EGGER stejar cafeniu deschis de 18 mm, cant PVC 2 mm, capetele piciorului sunt căptușite cu capac protector plastic, fixate rigid antiderapant. Masa va fi dotată cu 2 cîrlige (pe ambele părți pentru ghiozdan). Scaun Dimensiuni: L - 380mm; l-380mm H- 380-460 mm. Structura: profil din oţel de 30*20*2 mm, formă elipsoidală, curbată la cald, sudată în mediu argon şi vopsită în cîmp electrostatic. Tălpi din plastic, fixate rigid de structură. Şezut: din placaj lacuit multistrat 3 (minim 8 mm) cu margini rotungite, curbat ergonimic. Spetează: din placaj lacuit multistrat 3 (minim 8 mm) cu margini rotunjite, curbat ergonimic. Culoare pentru structura metalică: cafenie. OE va livra şi instala marfa la instituţiile subordonate DETS sec.Buiucani conform repartizării.
Lot 7
32 | Scaune de birou | buc | 57 | Scaun cu carcas de metal ţeavă 20x20 mm, grosimea pereţi 2,0mm, vopsirea cu vopsea statică în cuptoare speciale la temperaturi înalte, cu şezut şi spetează capitonată (paralon-50 mm) cu stofă prelucrată tefonat, respinge apa și ușor de curățat (SH 090), placaj 10 mm, legătură dintre şezut și suport de bază - nu mai puţin de 8 şuruburi. OE va livra şi instala marfa la instituţiile subordonate DETS sec.Buiucani conform repartizării.
33 | Fotoliu RELAX (bej) | buc | 3 | Fotoliu RELAX de culoare bej îmbrăcată cu piele artificială pe rotile. Modelul 92300129 . OE va livra şi instala marfa la instituţiile subordonate DETS sec.Buiucani conform repartizării.
34 | Saun Ascona negru V-Cerata | buc | 35 | Scaun de birou ASCONA negru V-Cerata. Carcasa este realizată din crom. Este utilizată pielea sintetică CERATA.Modelul 41100109. OE va livra şi instala marfa la instituţiile subordonate DETS sec.Buiucani conform repartizării.
Total preţ fără TVA