## Camin nr.2
Nr. d/o | Dnumirea | U/M | Cantitatea
LOT 3. Tâmplărie (Centrul medicină preventivă)
1 | Ferestre PVC (6 buc) cu 5 camere, 2 sticle (4-16-4)mm, 4S, profil armat tip "U" cu grosimea de cel putin 1,2mm, oscilobatante (pliante, swing-out), montate in conformitate cu CP C04.08:2015, inclusiv plasa anti-insecte; | m2 | 7.5
- Dimensiunea 1,85 x 1,35 m (3 buc), inclusiv montarea
- culoarea – alb;
- nr. de deschideri inchideri min. 10000 cicluri;
2 | Uși din PVC 2,10 x 0,85 m (1 buc) inclusiv montarea, (Centrul medicină preventivă) | m2 | 1.8
3 | Elemente despărțitoare (Glasvanduri) din PVC inclusiv montarea, (Centrul medicină preventivă) | m2 | 10.2
Total
TOTAL