## Motoare 6 kV
Anexa 3 la CS _______/23
Lista cu cantitățile de lucrări №3
Partea I. Reparaţia motoarelor electrice de 6,0 kV utilajul auxiliar
Обоснование расчета сметы: Прейскурант №5 "Основные цены на ремонт основного и вспомогательного оборудования. Ремонт электродвигателей". г.Кишинев, 1998г. Прейскурант Департамента Энергетики " Оптовые цены на ремонт паротурбинных установок" № 26-06-19, часть II. г.Кишинев,1995 г.
Nr.d/o | Simbol norme | Denumirea lucrărilor | Unitate de masură | Cantitate
I. | Lucrări | Электродвигатель мощностью 3200 кВт, 3000 об/мин. (2 шт.)
Прейскурант №5
1.1 | 0302011315 | Ремонт трехфазного асинхронного двигателя CHII-9 и CHII-10 мощностью 3200 кВт, 3000 об/мин. Разборка с выводом ротора. Очистка, дефектация. Покрытие обмоток лаком. Сборка и испытание. | шт. | 1
1.2 | 0302020106 прим. п. 4 | Замена обмотки статора корзиночного типа (без изготовления секций).Демонтаж секций обмотки , подготовка к укладке, укладка секций новой обмотки . Сборка схемы. Пайка и изолировка. С к=1,3 за применение стеклослюдинитовой термоактивной изоляции | 10 секций | 4.8
1.3 | 0302060908 прим. п. 4 прим. п. 13 | Восстановление секций обмотки статора электродвигателя переменного тока из старогодноц меди: длина 3,5 м, ширина от 21 мм до 23 мм высота- свыше 50мм до 55 мм, к =1,3за применение стеклослюдинитовой термоактивной изоляции и к=1,4 за вторую параллель | 1м | 168
1.4 | 0302081115 | Переклиновка пазов статора | шт. | 1
1.5 | 0302120301 | Сушка обмотки статора | шт. | 1
1.6 | 0302150801 | Замена шнуровых бандажей лобовых частей обмотки электродвигателя | 10 бандажей | 48
1.7 | 0302130101 | Ремонт активной стали ротора | 1 тонна | 3
1.8 | 03020401308 | Ремонт ротора асинхронного электродвигателя | шт. | 1
Прейскурант 26-06-19, чаcть II
1.9 | 01155090104 | Динамическая балансировка ротора на станке с коэффициентом к=1,3 и к=1,53 (примечание №1,2) | шт. | 1
Всего, Электродвигатель мощностью 3200 кВт, 3000 об./мин.
| Приказ №52 от 30.03.2023 | Всего, Электродвигатель мощностью 3200 кВт, 3000 об./мин. с к=4,07
| Материалы | Включительно:
1 |  | Лента стеклослюдонитовая ЛСК-110 | кг | 100
2 |  | Припой циркониевый | кг | 0.8
3 |  | Литол -24 | кг | 2.8
4 |  | Медь | л | 115
5 |  | Кислород | баллон | 1
6 |  | Эмаль ПФ-115 | кг | 6
7 |  | Стеклолента | м | 585
8 |  | Стеклотекстолит | кг | 4.4
9 |  | Растворитель 646 | л | 9.5
10 |  | Шнур лавсановый | м | 1300
11 |  | Ветошь | кг | 4
12 |  | Лак МЛ-92 | кг | 25
13 |  | Клинья (репе) | шт. | 200
14 |  | Лакоткань | м | 20
15 |  | Лента киперная | м | 300
16 |  | Электрокартон 1,7,2 мм | кг | 20
Итого Материалов
|  | Транспортные расходы | 5%
Всего Материалы
|  | Электроэнергия для технологических нужд (Цена 1 кВт*ч - согласно решения АНРЭ) | кВт*ч | 3000
Электродвигатель CHII мощностью 3200 кВт, 3000 об/мин.
Электродвигатель CHII-9 и CHII-10 мощностью 3200 кВт, 3000 об/мин. (2 шт.)
II. | Lucrări | Электродвигатель СН1-2 и СН1-3 мощностью 1000 кВт, 600 об/мин. (2 шт.)
Прейскурант №5
2.1 | 0302010612 | Ремонт трехфазного асинхронного двигателя СН1-2 и СН1-3 мощностью 1000 кВт, 600 об/мин . Разборка с выводом ротора. Очистка, дефектация. Покрытие обмоток лаком. Сборка и испытание. | шт. | 1
2.2 | 0302020106 прим. п. 4 | Замена обмотки статора корзиночного типа (без изготовления секций).Демонтаж секций обмотки , подготовка к укладке, укладка секций новой обмотки . Сборка схемы. Пайка и изолировка. Испытание. С к=1,3 за применение стеклослюдинитовой термоактивной изоляции | 10 секций | 5
2.3 | 0302060909 прим. п. 4 прим. п. 13 | Восстановление секций обмотки статора электродвигателя переменного тока из старогодноц меди: длина 3,5 м, ширина от 21 мм до 23 мм высота- свыше 50мм до 55 мм, к =1,3 за применение стеклослюдинитовой термоактивной изоляции и к=1,4 за вторую параллель | 1м | 168
2.4 | 0302080612 | Переклиновка пазов статора | шт. | 1
2.5 | 0302120101 | Сушка обмотки статора | шт. | 1
2.6 | 0302150601 | Замена шнуровых бандажей лобовых частей обмотки электродвигателя | 10 бандажей | 48
2.7 | 0302130101 | Ремонт активной стали ротора | 1 тонна | 2
2.8 | 0302040605 | Ремонт ротора асинхронного электродвигателя | шт. | 1
Прейскурант 26-06-19, чаcть II
2.9 | 01155090103 | Динамическая балансировка ротора на станке с коэффициентом к=1,3 и к=1,53 (примечание №1,2) | шт. | 1
Всего, Электродвигатель мощностью 1000 кВт, 600 об./мин.
| Приказ №52 от 30.03.2023 | Всего, Электродвигатель мощностью 1000 кВт, 600 об./мин. с к=4,07
| Материалы | Включительно:
1 |  | Лента стеклослюдонитовая ЛСК-110 | кг | 96
2 |  | Припой циркониевый | кг | 0.75
3 |  | Литол -24 | кг | 2.5
4 |  | Медь | л | 110
5 |  | Кислород | баллон | 1
6 |  | Эмаль ПФ-115 | кг | 5
7 |  | Стеклолента | м | 560
8 |  | Стеклотекстолит | кг | 4
9 |  | Растворитель 646 | л | 9
10 |  | Шнур лавсановый | м | 1200
11 |  | Ветошь | кг | 3
12 |  | Лак МЛ-92 | кг | 22
13 |  | Клинья (репе) | шт. | 192
14 |  | Лакоткань | м | 18
15 |  | Лента киперная | м | 260
16 |  | Электрокартон 1,7,2 мм | кг | 14
Итого Материалов
|  | Транспортные расходы | 5%
Всего Материалы
|  | Электроэнергия для технологических нужд (Цена 1 кВт*ч - согласно решения АНРЭ) | кВт*ч | 2700
Электродвигатель СН1 мощностью 1000 кВт, 600 об/мин.
Электродвигатели СН1-2 и СН1-3 мощностью 1000 кВт, 600 об/мин. (2 шт.)
ВСЕГО, Вспомогательное оборудование напряжением 6,0кВ, лей без НДС
НДС
ВСЕГО, лей с НДС