## Лист1
Caiet de sarcini
| Articole | Cant. Buc
1 | Panou "In caz de incendiunu nu utilizat liftul" - 200-300 x300mm Materiale: PVC 3mm, Oracal Seria 9000 – Difuzarea luminii minim - 4 ore , oracal seria 641 color, scotch silicon partea verso 2 linii pe latura 300mm Servicii: Design, decupare plotte, decupare freza CNC | 90
2 | Panou "EXIT" - 250x130mm Materiale: PVC 3mm, Oracal Seria 9000 – Difuzarea luminii minim - 4 ore, oracal seria 641 color, scotch silicon partea verso 2 linii pe latura 250mm Servicii: Design, decupare plotter, decupare freza CNC | 20
3 | Panou "Hidrant" - 300x200mm Materiale: PVC 3mm, Oracal Seria 9000 – Difuzarea luminii (fosforescent) minim - 4 ore , oracal color, scotch silicon partea verso 2 linii pe latura 300mm Servicii: Design, decupare plotter, decupare freza CNC | 185
4 | Panou "Hidrant" - 200x150mm Materiale: PVC 3mm, Oracal Seria 9000 – Difuzarea luminii (fosforescent) minim - 4 ore , oracal color, scotch silicon partea verso 2 linii pe latura 200mm Servicii: Design, decupare plotter, decupare freza CNC | 45
5 | Stilp cu indicator „LOC DE ACUMULARE ÎN CAZ DE URGENȚĂ” H stilp = 3000mm cu cadru de ancorare 400mm cu plastina metalica pentru montare. Teava rotunda grund epoxidic, vopsea epoxidica antracit. Panou - 650x800mm - indicatoar „LOC DE ACUMULARE ÎN CAZ DE URGENȚĂ” Material - tabla zincata 1mm cu margini indoiate, pelicula fotoluminiscent (fosforescen Oracal Seria 9000 – Difuzarea luminii) partea verso la panou - grund epoxidic, vopsea epoxidica antracit. Sistem de prindere pe stilp fara suruburi pe cleme metalice | 4
6 | Panou "IESIRE DE URGENTA" -200x300mm Materiale: PVC 3mm, Oracal Seria 9000 – Difuzarea luminii (fosforescent) minim - 4 ore , oracal color,scotch silicon partea verso 2 linii pe latura 300mm. Servicii: design, decupare plotter, decupare freza CNC. Evacuare la dreapta | 40
7 | Panou "IESIRE DE URGENTA" -200x300mm Materiale: PVC 3mm, Oracal Seria 9000 – Difuzarea luminii (fosforescent) minim - 4 ore, oracal color, scotch silicon partea verso 2 linii pe latura 300mm Servicii: design, decupare plotter, decupare freza CNC Evacuare la stinga. | 40
8 | Indicator rutier "Locul aplasări autoscări" H stilp = 3000mm cu cadru de ancorare 400mm cu plastina metalica pentru montare. Teava rotunda grund epoxidic, vopsea epoxidica antracit. Panou - 650x800mm - indicatoar "Locul aplasări autoscări" Material - tabla zincata 1mm cu margini indoiate, pelicula reflectorizanta partea verso la panou - grund epoxidic, vopsea epoxidica antracit. Sistem de prindere pe stilp fara suruburi pe cleme metalice | 4
9 | Elaborarea schemei de evacuare a încăperilor existente, în format electronic, conform normelor de prevenire și stingere a incendiilor în vigoare, care include deplasarea la fața locului pentru efectuarea măsurătorilor necesare, indicarea pe plan a tuturor elementelor de inventar antiincendiar (hidranți, stingătoare, indicatoare), marcarea direcțiilor de evacuare cu săgeți de culoare verde, precum și explicarea planului de evacuare și includerea pictogramelor corespunzătoare conform standardelor în vigoare | 40
10 | Panou "PLAN DE EVACUARE" - 700x500mm Materiale: PET G 1,5mm, sistem de fixare decotariv, pelicula oracal 010, oracal 073 Servicii: decupare CO2, tipar ecosolvent 1440dpi, laminare glossy, decupare plotter | 110
11 | Acesta este realizat din material autocolant, are formă dreptunghiulară și dimensiunile de 35 × 25 mm. Semnul este compus dintr-un triunghi galben cu margine neagră, în interiorul căruia se află pictograma unei lămpi UV, reprezentată printr-un cerc cu raze scurte și inscripția „UV” în centru. Sub pictogramă este amplasat un panou dreptunghiular galben, pe care este înscris textul de avertizare: „ATENȚIE! LĂMPI ULTRAVIOLETE PERICOL DE ORBIRE” | 500
12 | Acesta este realizat din material autocolant, are formă dreptunghiulară și dimensiunile de 35 × 15 mm. Semnul este de culoare roșie pe fond galben, confecționat din folie laminată. | 15000
13 | Panou „Atenție! Pericol de electrocutare” Dimensiuni: 96 × 50 mm Materiale: PVC 3 mm, folie Oracal seria 641 color, bandă dublu-adezivă siliconată pe partea verso (două linii, câte 300 mm fiecare) Servicii: design, decupare plotter, decupare cu freza CNC. | 200
14 | Panou „Atenție! Pericol de electrocutare” Dimensiuni: 96 × 100 mm Materiale: PVC 3 mm, folie Oracal seria 641 color, bandă dublu-adezivă siliconată pe partea verso (două linii, câte 300 mm fiecare) Servicii: design, decupare plotter, decupare cu freza CNC. | 200
Șef interimar serviciu Antiincendiar