## Bariera control acces
Nr. | Descriere (ori analogice) | U. M. | Cantit atea
Barieră de control acces auto (lungime braț 4,5 m) | Barieră electromecanică cu braț din aluminiu, lungime minimă 4 metri Carcasă metalică vopsită sau galvanizată, grad de protecție IP54 sau superior Sistem de acționare electromecanic cu motor în curent alternativ sau continuu Timp de ridicare/coborâre a brațului între 3 și 6 secunde Destinată pentru utilizare intensă: minim 1.000 cicluri/zi Durată de viață estimată: minim 2 milion de cicluri Compatibilă cu sisteme de control acces (dispozitive de tip RFID, ANPR, interfon, buton, telecomandă) Funcție de auto-închidere reglabilă Funcție de revers automat la obstacol (prin integrare cu fotocelule sau buclă inductivă) Posibilitate de deschidere manuală în caz de cădere a tensiunii (sistem mecanic cu cheie) Semnalizare stare (deschis/închis) prin ieșire de releu Alimentare: 220 – 240 V AC, 50/60 Hz; consum maxim: 300W Temperatura de operare: -30°C până la +65°C; umiditate max. 95% fără condens Include braț complet, suport de montaj și accesorii de instalare. Include minim 2 telecomenzi pentru comandă la distanță | buc | 1
Radar / Senzori de detecție pentru barieră auto | 1.Tehnologie de detecție: radar cu unde milimetrice sau infraroșu activ (AIR).2. Distanță de detecție reglabilă: minim 4 m, până la 10 m. 3.Suport pentru integrare cu sistemul de control al barierei (deschidere, oprire, revers automat) 4.Compatibilitate: poate funcționa împreună cu bariere electromecanice de orice marcă.5.Tip obstacol detectat: pietoni și vehicule | buc | 1
Cameră video IP pentru recunoaștere automată a numerelor de înmatriculare (ANPR/LPR) | 1. Cameră de supraveghere IP de tip bullet, destinată recunoașterii numerelor de înmatriculare (LPR/ANPR), pentru controlul accesului auto sau monitorizarea traficului rutier. 2.Minim 3 Megapixeli sau echivalent.3.Varifocală, cu distanță focală reglabilă între 2.8 mm și 12 mm.4.Detectare și identificare automată a numerelor de înmatriculare 5.Slot pentru card MicroSD (până la 128 GB sau mai mult).6 Grad de protecție minim IP66 pentru utilizare în exterior. 7 Carcasă metalică anti-vandal IK10; 8 Temperatură de operare:-30°C până la +60°C. | buc | 2
Monitor interior pentru videointerfonie | 1.Ecran color de 7 inch, tip TFT LCD cu funcție touch screen (ecran tactil).;2.Interfață grafică intuitivă, destinată utilizării în sisteme de videointerfonie pentru clădiri multifamiliale (blocuri de locuințe).;3.Conectivitate prin rețea IP (Ethernet) și alimentare prin PoE (Power over Ethernet) sau 12 VDC.;4.Suport pentru comunicare audio bidirecțională și vizualizare video de la panoul de intrare sau camerele IP conectate. | buc | 1
Unitate de apel (videointerfon) pentru un singur abonat – antivandalică | 1. Destinată sistemelor de videointerfonie pentru o singură locuință/unitate.;2.Construcție antivandalică, cu carcasă metalică rezistentă la impact (IK10) și la condiții meteorologice (minim IP65).;3. Cameră video integrată cu rezoluție minimă 2MP;4.Microfon și difuzor încorporate pentru comunicare bidirecțională.5.Conectivitate IP, alimentare PoE sau 12VDC. | buc | 1
Suport fix pentru braț barieră automată | 1. Suport fix pentru susținerea brațului de barieră automată la capătul opus motorului.;2Compatibilitate cu brațe rectangulare din aluminiu cu lungime între 4.5 – 6 metri.;3.Tip montaj: fix pe sol (cu șuruburi de ancorare).;4.Prevăzut cu role din plastic dur sau cauciuc pentru ghidarea brațului.5.Rezistent la temperaturi: -30°C până la +60°C. | buc | 1
Note | In pret trebuie sa fie inclusă: 1.Montarea sistemului de control access și darea lui in exploatare 2.Integrarea lui cu sistemul de supraveghere video pentru a inregistra intrările și ieșirile. 3. Introducerea listei albe și negre a numerelor de inmatriculare 4. Instruirea personalului responsabil 5. Asistentă gratuita timp de 12 luni 6. Garanție 24 luni | buc | 1