## Foaie1
Lot 8. Aparate de măsurat
8.1 | 38000000-5 | Cronometru digital | Buc | 2 | Cronometru electronic digital cu dimensiuni aprox. 30 x 50 x 15 mm, cu o abatere nu mai mare de 5 mm pe fiecare latură, cu mărimea cifrelor pe display deaprox. 10 mm, cu precizie de 0,01 s, baterie inclusă
8.2 | 38000000-5 | Multimetru digital | Buc | 1 | Dispozitiv folosit pentru efectuarea următoarelor măsurători: Tensiunea electrică la scala: VCC 80mV/800mV/8V/80V/ 800V/1000V +/- (0,1%+1) VCA 800mV/8V/80V/800V/1000V +/- (1%+3) Intensitatea curentului electric la scala: ACC 80mA/800mA/8A/10A +/- (0,3%+2) ACA 80mA/ 800mA/8A/10A +/- (0,8%+2) Rezistența electrică la scala: 800Ω/8kΩ/ 80kΩ/800kΩ/ 8MΩ/80MΩ +/- (0,5%+1) Capacitate electrică la scala: 1μF/10nF/100nF/1μF/10μF/100μF +/- (2%+3). Frecvență la scala: 11kHz/10kHz/100kHz/MHz +/- (0,02%+1). Mărime ecran LCD: (62X53 mm), RS232 Putere: (9V, 6F22). Display. Dimensiuni min.: (195X90X40 mm)
8.3 | 38000000-5 | Multimetru Analogic | Buc | 17 | Cu acest dispozitiv se pot efectua măsurători pentru: Tensiunea electrică: VCC: 100mV/500mV/2,5V/10V/50V/ 250V/1000V +/- (3%+1); VCA: 10V/50V/250V/ 1000V +/- (4%+1); Intensitatea curentului electric: ACC: 50μA/2,5mA/25mA/250mA +/- (3%+1); Rezistentă electrică: 2K/20K/2M/20MΩ +/- (3%+1). hFE: 0~1000(W/tr CONECTOR); Sursă de putere: R6(1,5V)*2, 6F22(9V)*1; Siguranţă electrică şi protecţie diodă, posibilitatea măsurării hFE până la 1000 folosind conectorul TR.
8.4 | 38000000-5 | Termometru bară gradat | Buc | 30 | Termometru (termometru cu lichid (alcool, anilină, dar NU mercur), tub din sticlă, domeniu de măsurare -10..100 C, diviziune 1 C, diametrul exterior 6..10 mm)
8.5 | 38000000-5 | Termometru și hidrometru digital | Buc | 1 | Dispozitiv digital pentru măsurarea umidității și a temperaturii, dimensiuni nu mai mari de 20x100x150 mm și nu mai mici de 10x80x100 mm. Dotat cu sondă pentru măsurare atât în interior cât și în exterior. Intervalul de temperatură nu mai puțin de -10 C..+40 C, iar pentru umiditate relativă de la 25% la 95%. Baterie inclusă.
8.6 | 38000000-5 | Micrometru | Buc | 17 | Micrometru tip potcoavă , cu șurub micrometric cu clichet, cu lungimea maximă măsurată 25 mm, cu cilindri placați cu aliaj din carbură de wolfram, cu precizia de măsurare 0,01 mm, cutie din plastic pentru păstrare și etalon pentru reglare incluse.
8.7 | 38000000-5 | Șubler digital | Buc | 1 | Material - oțel, display digital cu afișarea rezultatului, precizia - 0,01 mm, lungimea maximă de măsurare - 150 mm, fălci pentru măsurare externă (tije) și măsurare internă (orificii).