## TenderPosEmptyTemplate
Nr. Lot | Denumire Lot (obiectul achiziției) | 2019
|  | Denumire Poziție | CPV | Cant. | U/M | Descriere (specificații tehnice)
1 |  | Ac BONT pentru gel ECG |  | 10 | buc | Ac pentru seringa de 50ml cu vârf obtuziv oblic.
2 |  | Ac pentru acupunctura |  | 6000 | buc | 0,25 x 25mm , 025 x 30mm
3 |  | Ac pentru puncţie spinală 25G cu știlet |  | 3000 | buc | Pencil-Point, 25 G, conector transparent, Lungimea acului 90 mm, distanta varf-orificiu 1.2 mm, lungimea orificiului 0,88 mm, cu stilet 32 mm, d 0,9mm
4 |  | Ac pentru puncţie spinală pentru obezi |  | 10 | buc | Pencil-Point, 22G- 25 G, conector transparent, Lungimea acului 120-150 mm, distanta varf-orificiu 1.2 mm, lungimea orificiului 0,88 mm, cu stilet 32 mm, d 0,9mm
5 |  | Ac pentru punctie sternala (aspirare/recoltare măduvă osoasă) |  | 10 | buc | Ac metalic, diametru 14-18 G, cu virf ascutit 45 grade, echipat cu conector universal compatibil cu toate tipuri se reringi
6 |  | Ac neurostimulator cu cateter |  | 2 | buc | ac G 18 L 35/50/100/120/150 mm, disponibil: 17 si 30 º unghiul varfului, Gradare centimetrica acului , cateter perineural Pebax 0,45-0,85mm, L 50cm, cu marcare centrimetrica, filtru antibacterial 0,22mm, tub extensie aditional 50cm, seringa 10ml pentru testul aspiratiei compatibil aparat B-Braun si Neuro-Trace 111 aparate existent in institutie
7 |  | Ac neurostimulator si control USG |  | 2 | buc | Pentru neurostimulare și monitorizare cu ultrasunete ecogenitatea cu laser tag-ul modele de formular care permite îmbunătățirea siguranței a procedurii prin ecografie de control dovedita puncție caracteristici oprire 30 ° cu fațete laterale suplimentare electrod puncte pentru precizie maximă electroneurostimulation înaltă calitate ac strat de izolare facilitează alunecare ei prin tesut Lungimea liniei de extensie de 50 cm nu conține DEHP
8 |  | Balon Achalasia |  | 2 | buc | Lungimea-100mm , diametru - 4,7mm , lungime balon -80mm , diametru balon 40mm , presiunea 1,8 - 2,5
9 |  | Balon pentru pneumodilatare a structurilor tractului digestiv |  | 5 | buc | Lungimea cateter - 2200mm , canal endoscop 2,8mm , diametru balon 15-20mm
10 |  | Bandaj pentru fixare |  | 1500 | buc | Tip Vega
11 |  | Bandaj elastic - 20cm x 3m |  | 200 | buc | 1.Nesteril 2.Dimensiune: ~ 3m x10cm 3.Clame de fixare 4.Ambalat individual 5.Elastictate ~ 75-100% 6.Țesătură din: cel puțin bumbac și poliamidă
12 |  | Bețișoare cu vată N200 |  | 15 | buc | 1.Bețisoare cu vata hidrofila (bumbac) 2.Vată pe ambele capete 3.Vata fixată bine (termofixare) 4.Bețișoarele din material dur flexibil, care se îndoaie dar nu se frânge 5.Ambalaje sigilate câte 200 buc.
13 |  | Bint Martensa |  | 15 | buc | Cauciucul 100%, lățimea 14 cm, lunghimea 3,5 m
14 |  | Bujii pentru sonde endotraheale |  | 10 | buc | Dispozitiv(conductor) gradat cu vîrful tip Coude si canal de oxigenare.Marimi 10,15Fr.
15 |  | Capron chirurgical |  | 2000 | buc | 1.USP 2 (EP5) 2.Polifilament (multifilament), sintetic, filmat, împletit 3.Reacție minima la nivel de țesut 4.Neresorbabil 5.Bobină ≈ 20m steril 6.Rezistență ridicată la rupere 7.Structură flexibilă, rezistență la oboseală 8.Sterilizare: radiații Gamma 9.Ambalare individuală
16 |  | Capron chirurgical |  | 6000 | buc | 1.USP USP 1/0 (EP4) 2.Polifilament (multifilament), sintetic, filmat, împletit 3.Reacție minima la nivel de țesut 4.Neresorbabil 5.Bobină ≈ 20m steril 6.Rezistență ridicată la rupere 7.Structură flexibilă, rezistență la oboseală 8.Sterilizare: radiații Gamma 9.Ambalare individuală
17 |  | Capron chirurgical |  | 6000 | buc | 1.USP 2/0 (EP3) 2.Polifilament (multifilament), sintetic, filmat, împletit 3.Reacție minima la nivel de țesut 4.Neresorbabil 5.Bobină ≈ 20m steril 6.Rezistență ridicată la rupere 7.Structură flexibilă, rezistență la oboseală 8.Sterilizare: radiații Gamma 9.Ambalare individuală
18 |  | Catgut - plain |  | 60 | buc | USP 0, L 75 cm, ac 45 mm, ac rotund, curbura ½
19 |  | Catgut - plain |  | 60 | buc | USP 3/0, L 75 cm, ac 30 mm, ac rotund, curbura ½
20 |  | Canula traheala |  | 15 | buc | Cu lumen dublu, canulă internă, neferestrată, cu set de conductoare, dilatatoare, ac de puncție pentru montarea transcutană.
21 |  | Canula traheostomica, cu presiune joasa |  | 30 | buc | PVC Canulă cu conector 15mm, cu manșetă de presiune joasa. Obturator perforat si curea de gât larg Marimile posibile: N7-9
22 |  | Canula traheostomica spiralat-armat,cu flansa cap reglabila,cu presiune joasa |  | 5 | buc | Canulă cu conector 15mm, spirala-armata, cu manșetă de presiune joasa. Obturator perforat și fixator mobil si curea de gât larg
23 |  | Casete pentru stepler Endo GIA™ |  | 5 | buc | Casete flexibile cu tehnologie triplă(Tri Staple™),45mm , vascular/mediu , de unică folosință , steril.
24 |  | Casete pentru stepler Endo GIA™ |  | 5 | buc | Casete Universal drept , 60-4,8; 15mm , de unică folosință, steril.
25 |  | Cartușe pt stapler liniar (30 mm) |  | 70 | buc | Cartușe lungime 30 mm;de unică folosință; compatibil cu Stapler liniar reutilizabil.
26 |  | Cartușe pt stapler liniar (60 mm) |  | 70 | buc | Cartușe lungime 60 mm;de unică folosință; compatibil cu Stapler liniar reutilizabil.
27 |  | Cartușe pt stapler liniar (90 mm) |  | 50 | buc | Cartușe lungime 90 mm;de unică folosință; compatibil cu Stapler liniar reutilizabil.
28 |  | Cateter de analiză a aspiratului bronsic |  | 2 | buc | Cateter de prelevare a aspiratului bronhoalveolar selectiv cu robinet, non-bronhoscopic, la patul pacientului, cu gradație numerică pentru controlul adîncimii avansării, cu vîrf radioopac, atraumatic, în formă de "ciupearcă", direcționat pentru inserarea în bronșia dreaptă/stîngă, cu port suplimentar pentru oxigen, permite menținerea PEEP-ului și ventilarea pacientului în timpul procedurii,1 adaptor pentru tubul aspiratorului, 1 adaptor "cot pivot dublu" cu clamă de fixare, 2 conectoare pentru sistemul cu mai multe accese
29 |  | Cateter i/v cu valvă periferic |  | 40000 | buc | cateter periferic cu port suplimentar pentru perfuzie si (valva de silicon) din PUR,X-RAY.Material poliuretan Dimensiune G24G122,G20,G18,G16;
30 |  | Cateter periferic cu prelungitor și cu 2 canale |  | 500 | buc | G16, 18, 20, 22- Catetere cu prelungitor, 2 canale, material poliuretan , Rg contrastabile, Acul cateterului cu mecanism automat de protecție de impungere accidentală
31 |  | Cateter uretro-vezical Folei |  | 200 | buc | Silicon transparent în formă de T, L-50cm ,N16-24 Ch , biluminale , balon gonflabil 30-50ml
32 |  | Cateter p/tromembol. Fogarty |  | 30 |  | 3 Fr
33 |  | Cateter p/tromembol. Fogarty |  | 30 |  | 4 Fr
34 |  | Cateter p/tromembol. Fogarty |  | 30 |  | 5 Fr
35 |  | Cateter p/tromembol. Fogarty |  | 15 |  | 6 Fr
36 |  | Cateter p/tromembol. Fogarty |  | 15 |  | 7 Fr
37 |  | Cateter p/tromembol. Fogarty |  | 5 | buc | 8 Fr
38 |  | Comprese sterile |  | 150 | buc | 15x25cm material nețesut cu tampon absorbant hipoalergic
39 |  | Comprese sterile |  | 150 | buc | 15x25cm material țesut cu tampon absorbant hipoalergic
40 |  | Cateter subclavicular cu ac |  | 1500 | buc | Careter material PUR,radioopac,G22,G18,G16 ,L-30cm, 100ml/min. Ac D-2,0X1,5mm,L-120mm, unica folosință.
41 |  | Cateter venos Safety |  | 10000 | buc | Mărimi 18,22,25 .Canulă cu bizou scurt, cameră de reflux sanguin transparentă cu filtru hidrofob, cateter din poliuretan (Certon) cu linii radioopace, cu protecție contra îmboldării și port de injectare
42 |  | Cearșaf nesteril în bandă rulou |  | 1000 | metri | lățime 0,9-1,0m , nesteril , unică folosință
43 |  | Cearșaf steril |  | 700 | buc | material nețesut , SMS, 29/35g/m², dimensiune 200x150cm, ambalat individual , steril
44 |  | Ciorapi antitromboflebitici |  | 100 | buc | Ciorapi lungi coapsa ,la capărul superior cu bandă din silicon, cu decupaj inferior mobil pentru vizualizarea stării țesuturilor ,compresie gr. 1-3 Sock pressure 18-24mm/Hg, la solicitare diferite mărimi M, S, XL, XLL, XLLL
45 |  | Câmp steril |  | 100 | buc | 50cm X 30cm pentru câmpul operator
46 |  | Clame din titan |  | 3600 | buc | Medii-largi, 8mm, în casete sterile ≈ N6 + aplicator gratis tip Horizon
47 |  | Clame hemostatice endoscopice(set de singura folosința) |  | 50 | buc | Lungimea cateter-2200mm , diametru - 2,8mm, open width - 11mm
48 |  | Container (colector)urină |  | 15000 | buc | Volum - 120ml , cu etichetă , capac filetat
49 |  | Coș + extractor de calculi |  | 30 | buc | Spiralat, lungime -190cm, canal - 2,8mm
50 |  | Coș + extractor de calculi |  | 30 | buc | Hexagonal , lungime - 190cm , canal - 2,8mm
51 |  | Dispozitiv protectie gura(dinți) |  | 50 | buc | Dispozitiv din cauciuc moale cu banda ajustabila atasata.Marimi M,L
52 |  | Degetar |  | 200 | buc | Cauciuc elastic, fără pudră , texturate.
53 |  | Electrod p/u electro-coagulator(diadermocuagulare) |  | 4000 | buc | Fir monofocal 3 mm
54 |  | Emplastru |  | 500 | buc | Emplastru banda 1.25cmx5m Farmacerotto netesut,transparent(200000850M)
55 |  | Emplastru |  | 300 | buc | Emplastru în bandă rulou 10cm X2m , țesătură microporoasă, hipoalergică și comfortabilă penru piele.
56 |  | Emplastru |  | 200 | buc | Emplastru în bandă rulou 15cm X10m , țesătură microporoasă, hipoalergică și comfortabilă penru piele.
57 |  | Emplastru |  | 500 | buc | Pflaster steril, 20cm x15cm , bactericid, adesiv transparent, fară barieră la transpirația pielii.
58 |  | Emplastru |  | 300 | buc | Pflaster steril, 10cm x 12,5cm , bactericid, adesiv transparent, fară barieră la transpirația pielii.
59 |  | Emplastru |  | 300 | buc | Pflaster steril, 5cm x 7,2cm , bactericid, adesiv transparent, fară barieră la transpirația pielii.
60 |  | Emplastru |  | 3000 | buc | 6X10cm, bactericid , hipoalergic pe suport textil
61 |  | Filtru antibacterial antiviral cu return hidrotermic (HME) p/VAP |  | 500 | buc | Filtru(formă pătrată) respirator HME p/u aparatele de anestezie si ventilare,eficienta de filtrare bacteriana si virala 99,9999%,resistenta fluxuxlui la 30 L/min-1,0 cmH2O,la 60 L/min-2,6 cmH2O,volum compresibil 60 ml,volum Tidal minimal 200 ml,return de lichid la VT-500 ml-30,6 mg H2O/L,port Luer p/proba de CO2
62 |  | Filtru cu filtrare eficienta si cu returnarea optimala a umiditatii si caldurii |  | 25000 | buc | Filtru cu returnare de umiditate și căldură, pentru circuite de respirație, antiviral antibacterial, electrostatic pentru protecția pacientilor, personalului, echipamentelor de ventilare și anestezie, pentru adulți, cu port Luer Lock cu capac etanșator anti-pierdere, cu mecanism antiocluzional, cu lamele interne difuzoare pentru distribuirea fluxului , 22F/15M-22M/15F, eficacitatea filtrării cel puțin 99.999%, return H2O cel puțin 32,0 mg H2O/l, rezistența la flux 30l/min nu mai mult de 1,6cm H20, volum compresibil nu mai mult de 57ml, greutate nu mai mult de 31g, volumul Tidal minim 150 ml. Timp efectiv de utilizare 24 ore. Material: polipropilenă, acril, ceramica. Ambalaj: individual, curat clinic. Port Luer p/proba de CO2.
63 |  | Filtru pentru pacienti la respiratia spontana prin traheostomie,pentru reducerea pierderii a umiditatii si caldurei (HME) |  | 3000 | buc | Umidificator "nas artificial" HME, cu returnare de umiditate și căldură, pentru tuburi traheostomice, return H2O cel puțin 26,0 mg H2O/l, rezistența la flux 30l/min nu mai mult de 0,2cm H20, volum compresibil nu mai mult de 19ml, greutate nu mai mult de 8g, conecțiune 15F, volumul Tidal minim 50ml, port adițional pentru oxigen, port central cu capac-clip pentru sanarea tubului traheostomic fără scoaterea de la pacient. Timp efectiv de utilizare 24 ore. Ambalaj: individual, curat clinic.
64 |  | Filtru pentru utilizarea în anestezie sau în TI |  | 500 | buc | Filtru pentru circuite de respirație, antiviral antibacterial, electrostatic pentru protecția pacientilor, personalului, echipamentelor de ventilare și anestezie, pentru adulți, cu port Luer Lock cu capac etanșator anti-pierdere, cu mecanism antiocluzional, cu lamele interne difuzoare pentru distribuirea fluxului , 22F/15M-22M/15F, eficacitatea filtrării cel puțin 99.99%, rezistența la flux 30l/min nu mai puțin 0,9cm H20, volum compresibil nu mai mult de 60ml, greutate nu mai mult de 28g, volumul Tidal minim 200 ml. Timp efectiv de utilizare 24 ore. Material: polipropilenă, acril, ceramica. Ambalaj: individual, curat clinic. Port Luer p/proba de CO2.
65 |  | Filtre igienice pentru aspirator Olympus KV-5 |  | 100 | buc
66 |  | Forceps de litoextractie pentru ureteroscop |  | 1 | buc | rigid,lungimea 115cm, diametru 3,5Fr.
67 |  | Gel pentru ECG 250ml |  | 75 | flacon | gel electrocardiograma volum 250ml flacon
68 |  | Hîrtie ECG |  | 10 | amb. | Hîrtie milimetrică, termosensibilă, GE Premium, caroiaj roșu, pagina completa A 4, dimensiune foaie 210mm X295mm, (8,26in X11,61in) împăturire în Z, marcaj în șirurire 150 foi/ambalaj.
69 |  | Hîrtie ECG |  | 120 | buc | Termosensibilă 60mm X15m
70 |  | Hîrtie ECG |  | 550 | buc | Termosensibilă 80mm X30m pe tub din carton presat și caroiaj roșu, ecologică, fără miros stringent
71 |  | Hîrtie ECG |  | 1300 | buc | Termosensibilă 110mm X25m pe tub de carton presat și caroiaj roșu , ecologică, fără miros stringent.
72 |  | Huse pentru microscop Zeiss, Pentero 800 |  | 25 | buc | Steril, de unica folosința.
73 |  | Huse pentru microscop Zeiss, Vario 700 |  | 25 |  | Steril, de unica folosința.
74 |  | Huse pentru camera laparascopie |  | 1000 | buc | Steril, de unica folosința, 15 cm x 250 cm.
75 |  | Huse sterile (tip manusa) pentru conectiunile endoscopice |  | 200 | buc | lungimea 1,5-2,0m, polietilenă
76 |  | Injector endoscopic |  | 600 | buc | Teflon cateter, Sistem de fixare a pozitiei, Luer conector ,lungimea cateter 2200mm, diametru-2,8 , lungimea ac-5 , diametru ac-22G
77 |  | Lenta pentru turnichet L - 75 cm |  | 50 | buc | Turnichete din poliamid, culoarea albastră, 4 mm x 75 cm
78 |  | Linie pentru masurare presiunei arteriale invaziva GE |  | 10 | buc | Line pentru masurare presiunei arteriale invaziva compatibile cu monitorul GE
79 |  | Linie pentru masurarea presiunei arteriale invaziva |  | 10 | buc | Line pentru masurare a presiunei arteriale invaziva MEMSCAP Line 844-26 pentru Draeger Fabius Plus
80 |  | Mandren intubare pentru sonde endotraheale |  | 50 | buc | Dispozitiv cu mobilitate buna, capete rotunjite si strat de plastic care acopera complet dispozitivul cu scopul evitarii traumei.MArimi 6,10,14F
81 |  | Manometru pentru presiunea in manson |  | 1 | buc | manometru pentru aprecierea presiunii in in mansonul(balonasului) tubului de intubatie sau tubului de traheostoma
82 |  | Manseta pentru infuzie rapida, dubla. |  | 5 | buc | Dispozitiv cu manseta si bulb cu manometru integrat 0-300mmHg,ce poate fi folosit cu una sau doua pungi de solutie perfuzabila succesiv sau alternativ.,cu robinet de 3 cai integrat.Reutilizabil, cu sistem de siguranta pentru suprapresiune.Capacitate 500mlx2
83 |  | Manseta pentru infuzie rapida, simpla |  | 5 | buc | Dispozitiv cu manseta si bulb cu manometru integrat 0-300mmHg, cu robinet de 3 cai integrat.Reutilizabil, cu sistem de siguranta pentru suprapresiune.Capacitate 500ml.
84 |  | Masca Boussignac CPAP cu nibulizer |  | 10 | buc | dispozitiv pentru ventilare neinvaziva cu nebulizer (regim CPAP)
85 |  | Masca facială cu protector |  | 100 | buc | Plastic străveziu (incolor)
86 |  | Masca laringiana |  | 30 | buc | N4-5
87 |  | Masca laringiana |  | 20 | buc | N1-3
88 |  | Masca laringiana fast-track |  | 10 | buc | Masca laringiana ce poate fi folosita cind intubatia orotraheala nu este necesara, sau pentru introducerea sondei orotraheale in situatii CI-CV ( Cannot intubate, Cannot ventilate).Cu balon pilot cu marimea mastii si cu nivel de umflare marcate; marcaj de navigare pentru ghidajul videoscopului. Marimi de la 1.0 la 6.0
89 |  | Masca laringiana cu acces gastric |  | 10 | buc | Masca laringiana cu canal pentru acces gastric; ce poate fi folosita cu sonde de intubatie orotraheala; cu balon pilot cu marimea mastii si cu nivel de umflare marcate; marcaj de navigare pentru ghidajul videoscopului. Marimi 3,4,5
90 |  | Mască de ventilare pentru terapia CPAP(presiune continuă pozitivă a căilor aeriene) |  | 3 | buc | CE, clasul dispozitivului conform directivei 93/42/EEC - IIa, trebuie sa acopere nas si gura, diapazonul de presiuni - 4-30 hPa, port pentru masurare presiunei cu diametrul Ø 4mm, posibilitate de a conencta canula cu oxigen, diametru la fișă conform standardului EN ISO 5356-1 - Ø 22mm, corpul mastii sa fie solid (policarbonat), suport la frunte cu posibilitati de reglare, zonele de contact cu piele din material moale (silicon), sa nu contine latex, banda de sustinere din material elastic cu latime ≤22mm, valva de protectie de asfixie,sistema de exhalatie incorporata, posibilitate de a prelucra masca cu substante chimice (desinfectante), nivelul de zgomot ≤28dB.
91 |  | Masca pentru oxigen |  | 3000 | buc | n 4,5 unică folosință, cu fixator, tub de conectare 1,5-2m
92 |  | Mască pentru anestezie și ventilare |  | 200 | buc | Nr.4-5 străvezie
93 |  | Mască respiratorie p/VAP |  | 5 | buc | Nr.4,5, fara flatanti. cu manson de culoare.,desing antialunecare, dom transparent.Forma anatomica. Disponibil cu si fara inel de fixare
94 |  | Mască respiratorie p/VAP |  | 5 | buc | Nr. 4,5 din PVC,cu perna gonflabila si inel de fixare cu cod de culoare
95 |  | Mască respiratorie p/VAP |  | 5 | buc | Nr.4,5 din PVC ,fără latex, cu perna gonflabila.Forma anatomica.
96 |  | Mască respiratorie p/VAP neinvaziva |  | 2 | buc | Trebuie sa acopere nas si gura, diapazonul de presiuni - 4-30 hPa, port pentru efectuare investigatiilor endoscopice, diametru la fișă conform standardului EN ISO 5356-1 - Ø 22mm, corpul mastii sa fie solid (policarbonat), suport la frunte cu posibilitati de reglare, zonele de contact cu piele din material moale (silicon), sa nu contine latex, banda de sustinere din material elastic cu latime ≤22mm, posibilitate de a prelucra masca cu substante chimice (desinfectante), nivelul de zgomot ≤28dB. Certificate - CE, 93/42/EEC - IIa, ISO 13485
97 |  | Modul (cartidje) p/u stepler circular |  | 50 | buc | HG 29, compatibil cu stapler circular HG
98 |  | Modul (cartidje) p/u stepler circular |  | 70 | buc | HG 31, compatibil cu stapler circular HG
99 |  | Modul (cartidje) p/u stepler circular |  | 100 | buc | HG 33, compatibil cu stapler circular HG
100 |  | Pansament antiescara din spuma de poliuretan, cu start de hidrogel |  | 10 | buc | Pansament cu strat de hidrogel sub forma de plasa cu ochiuri largi, dispus pe fata de contact cu rana. Marimi 8x8;10x10cm;12,5x12,5cm;10x20cm
101 |  | Pansament antiescara din spuma poliuretanica tip burata |  | 10 | buc | Caracteristici:pansanet cu structura fetei de contact cu rana asemanatoare unui burete, fin cu proprietati de tamponare.MArimi ; 10x10cm;15x15cm;10x20cm;20x20cm
102 |  | Pansament antiescara impregnat cu grasimi neutre si ioni de argint |  | 10 | buc | Marimi 5x5cm;10x10cm;10x20cm
103 |  | Pansament antiescara pe baza de hidrocoloid |  | 10 | buc | Pansament autoadeziv pe baza de hidrocoid, cu fata ixterna din poliuretan.Impermiabil pentru apa si bacterii.Marimi 5x5 cm; 7.5x7.5cm;10x10cm;15x15cm;20x20cm.
104 |  | Pătură izotermică |  | 10 | buc | Cu două fețe diferite aurie-argintie,m.210x160cm
105 |  | Papilotom arcuat |  | 40 | buc | Lungimea - 200cm , biluminal, diametru minimal al canalului -3,7mm
106 |  | Papilotom puncțional |  | 20 | buc | Ac lungimea -5mm , Lungimea - 200cm , biluminal, diametru minimal al canalului - 3,7mm
107 |  | Pensa pentru biopsie |  | 200 | buc | Lungimea cateter - 2200mm , diametru - 2,8mm
108 |  | Piese bucale pentru spirografie |  | 500 | buc | Carton mouth pieces, lenggth 60mm int.28mm-ext.30,3mm , ambalate individual
109 |  | Plasa p/u hernioplastie |  | 3 | buc | Steril. Intraabdominală, dublu strat, 10 x 5 cm
110 |  | Plasa p/u hernioplastie |  | 3 | buc | Steril. Intraabdominală, dublu strat, 12 x 17 cm
111 |  | Plasa p/u hernioplastie |  | 3 | buc | Steril. Intraabdominală, dublu strat, 20 x 30 cm
112 |  | Plasa p/u hernioplastie |  | 3 | buc | Steril. Intraabdominală, dublu strat, 30 x 45 cm
113 |  | Plasa p/u hernioplastie |  | 5 | buc | Steril. Pentru hernie ombilicală laparascopic, diametru 12 cm.
114 |  | Plasa p/u hernioplastie |  | 5 | buc | Steril. Pentru hernie hiatală laparascopic.
115 |  | Pompa pentru administararea medicamentului (CBI Pump) |  | 50 | buc | Volum 100 ml. Viteza 2-6 ml/ora Administarea in bolus-0,5/1 ml. Timpul de blocare 10/15 min
116 |  | Pompa pentru administararea medicamentului (MultiRates CBI PCA CP Pump) |  | 50 | buc | Volum 275 ml. Viteza 2-8 ml/ora. Administarea in bolus-0,5/1 ml. Timpul de blocare 10/15 min
117 |  | Pipa |  | 15 | buc | Tip Gudel, cu canal intern de aspiratie si ventilare. Marimi 50-100mm
118 |  | Pipa |  | 10 | buc | tip Roberazi
119 |  | Prelungitor pentru seringa 50ml injectomat |  | 200 | buc | original perfuzor tubing PE
120 |  | Prezervative pentru USG |  | 1000 | buc | latex , hipoalgic, M
121 |  | Protecție pentru linie de monitorizare CO2 |  | 100 | buc | Protectie p/u linie de monitorizare CO2 cu filtru compatibil cu capnometru Draeger Fabius
122 |  | Protectie p/u termometru rectal |  | 500 | buc | Săculeț polipropilen , unică folosință
123 |  | Proteze vasculare liniare |  | 3 | buc | Material: e-PTFE (expandede polytetrafluoroethylene).Inerție chimică și imunologică. Compatibilitate biologică și lipsa biodegradării. Lipsa elongării și dilatării după implantare. Rezistență mecanică înaltă, care face posibilă trombectomia. Impermebilitate pentru sănge - nu necesită prelucrare înainte de implantare. Tromborezistență. Posibilitatea tratamentului local al infecției (in caz de apariție a ei) fără înlăturarea protezei. Susceptidilitatea joasă la infecții secundare. Porozitate compozită. Grosimea peretelui - perețe subțire „Thin wall” < 0,4 mm. Diametru: 6 mm Lungimea: 50 cm
124 |  | Petice vasculare |  | 10 | buc | Material - PUR (poliesteruretan), e-PTFE, poliester impletit, dublu velur. Inerție chimică și imunologică. Compatibilitate biologică și lipsa biodegradării. Lipsa elongării și dilatării după implantare. Rezistență mecanică înaltă. Impermebilitate pentru sănge - nu necesită prelucrare înainte de implantare. Tromborezistență. Posibilitatea tratamentului local al infecției (în caz de apariție a ei) fără înlăturarea protezei. Susceptibilitate joasă la infecții secundare. Structura microporoasă. Lățime < 10 mm Lungime < 80 mm
125 |  | Punga pentru nutritie enterala |  | 50 | buc | 1000ml, gradată,cu reglator de viteză , capăt port lateral Y
126 |  | Rampa de robinete |  | 300 | buc | Rezistentă la antiseptice , pentru 5 robinete marcate color cu întrerupătore și prelungitor 25cm, obturatoare
127 |  | Riglă pentru măsurarea PVC |  | 5 | buc
128 |  | Robinet tridirecțional |  | 150 | buc | 3-direcțional, lipido-rezistent cu linii de extensie 100cm
129 |  | Sac Ambu |  | 10 | buc | p/maturi,Vol.-1-1,5l+valvă+sac rezervă, fără latex, fără DEHP, +mască
130 |  | Sac colector pentru cateter toracic |  | 800 | buc | Unitatea de aspirație a plăgii, închisă. Unitatea Bellow 600/800 ml. Troacar curbat. Două drenuri libere. Cuier. Tub de conectare cu conector Y și c-clemă. Steril, gata de utilizare, cu valvă(supapă).
131 |  | Sac de rezervă pentru tuburi gofrate |  | 50 | buc
132 |  | Scutice pentru maturi L |  | 1000 | buc | Mărimea L diametru taliei 100-150cm , unică folosință , conservarea mirosului , sistem ce previne scurgerea la spate , bandă elastică la talie , fixatoare adezive , capacitate bună de absorbție , senzație de uscat la piele, indicator de umplere a scutecului , să permită circulația aerului
133 |  | Scutice pentru maturi M |  | 1000 | buc | Mărimea M diametru taliei 80-115cm , unică folosință , conservarea mirosului , sistem ce previne scurgerea la spate , bandă elastică la talie , fixatoare adezive , capacitate bună de absorbție , senzație de uscat la piele, indicator de umplere a scutecului , să permită circulația aerului
134 |  | Scutice pentru maturi S |  | 90 | buc | Mărimea S diametru taliei 50-80cm , unică folosință , conservarea mirosului , sistem ce previne scurgerea la spate , bandă elastică la talie , fixatoare adezive , capacitate bună de absorbție , senzație de uscat la piele, indicator de umplere a scutecului , să permită circulația aerului
135 |  | Seringa cu indicator a spatiului epidural |  | 30 | buc | Indica pozitionarea acului in spatiul epidural
136 |  | Seringă pentru perfuzor |  | 1500 | buc | sterilă, 50ml, pentru ap. B.Braun, Terumo, Alaris , cu Luer-Lock, aparate existent in institutie
137 |  | Set steril de acoperire pentru endoscopie urologica |  | 25 | buc | Produs fără latex și silicon, corp din plastic cu pereți transparenți cu gradație exactă și bine delimitată, pistonul ce se etanșează perfect cu corpul seringii, ac cu bizou cu tăietura, trei elemente ale seringii: piston, cilindru, garnitura cauciuc. Ambalaj in blister individual. Dimensiuni: 10.0 ml
138 |  | Sonda Blackmore maturi |  | 20 | buc | Nr. 18-23
139 |  | Sonde de litotripsie ultrasonica Karl Storz |  | 2 | buc | 3,3Fr, ultrasonică adaptabile pentru genetator Calcuson Karl Storz
140 |  | Sonda rectala |  | 20 | buc | Sonda din PVC sau latex netoxic, cu capat distal atraumatic si 2 ochi laterali pentru dreanre.Marimi 18,20,22, 24,26 F.
141 |  | Spirometru manual volometric |  | 5 | buc | Capaciatea de inhalare 2500/5000ml/sec, tub conector corugat.Cenctor pentru gura disponibil cu/fara valva
142 |  | Suporturi din gel pentru prevenirea escarelor |  | 2 | set | Din gel polimeric viscoelastic,fara silicon,latex sau materiale plastice., pentru diferite parti ale corpului( gât, trunchi, fese și picioare)
143 |  | Steel (Monofilament Stainless Steel) |  | 12 | buc | Sutura chirurgicală din oțel inoxidabil, nu absorbabil. USP 7; 45mm, L 45 cm, ac tapercutting (rotundtăietor)
144 |  | Steel (Monofilament Stainless Steel) |  | 12 | buc | Sutura chirurgicală din oțel inoxidabil, nu absorbabil. USP 6; 45 mm, L 45 cm, ac tapercutting (rotundtăietor)
145 |  | Stent ureteral tip Pig-Tail |  | 35 | buc | 5 Fr L 26-28cm, cu ghid metalic elastic și pusher in complect, capat proximal inchis
146 |  | Stent ureteral tip Pig-Tail |  | 35 | buc | 6 Fr L 26-28cm, cu ghid metalic elastic și pusher in complect, capat proximal inchis
147 |  | Stent ureteral Long-Life |  | 10 | buc | Material termosensibil cu micsorarea duritatii la temperatura corpului , perioada intracorporala pina la 12 luni.
148 |  | Set stentare ureterala via ureterorenoscop |  | 5 | buc | 4,7Fr, capat distal deschis , lungimea 26-28cm, cu ghid metalic 150cm, puser-70cm aplicabil prin cistoscop sau ureterorenoscop
149 |  | Set drenare abdominala |  | 20 | buc | Sac colector 2000ml + tub de dren 20 Fr
150 |  | Set drenare abdominala |  | 20 | buc | Sac colector 2000ml + tub de dren 22 Fr
151 |  | Set drenare abdominala |  | 20 | buc | Sac colector 2000ml + tub de dren 24 Fr
152 |  | Set drenare abdominala |  | 25 | buc | Sac colector 2000ml + tub de dren 30 Fr
153 |  | Set drenare abdominala |  | 10 | buc | Sac colector 2000ml + tub de dren 32 Fr
154 |  | Set tipic dispensabil de monitorizare a presiunei arteriale invazive |  | 5 | buc | Set tipic dispensabil de monitorizare a presiunei arteriale invazive REF: BTR4812-3 pentru monitor GE B20
155 |  | Sistemă drenare pentru rani cu pungă și cateter |  | 25 | buc | Siliconate , volum 2000ml
156 |  | Sistem de aspirare cu circuit închis pentru adulţi, adaptor „cot cu pivot dublu” pentru 72 ore, endotraheal |  | 2 | buc | Sistem de aspirare cu circuit închis cu adaptor “cot cu pivot dublu rotativ” pentru adulţi 72 ore, camera dedicata epurarii centrifuge cu flux turbulent, cu inchidere automata la retractia cateterului, cu minim 2 inele de curatare a cateterului , cateter cu gradaţie numerică pentru controlul adîncimii avansării, cu blocarea butonului de aspirare, lungimea cateterului 54-55 cm, capat atraumatic cu 3 guri de aspiratie, cu port aditional p/u introducerea medicamentelor inhalatorii, endotraheal, benzi adezive cu zilele saptaminii,14Fr/4,6mm
157 |  | Sistem de aspirare cu circuit închis pentru adulţi, adaptor „cot cu pivot dublu” pentru 72 ore, endotraheal |  | 2 | buc | Sistem de aspirare cu circuit închis cu adaptor “cot cu pivot dublu rotativ” pentru adulţi 72 ore, camera dedicata epurarii centrifuge cu flux turbulent, cu inchidere automata la retractia cateterului, cu minim 2 inele de curatare a cateterului, cateter cu gradaţie numerică pentru controlul adîncimii avansării, cu blocarea butonului de aspirare, lungimea cateterului 54-55 cm, capat atraumatic cu 3 guri de aspiratie, cu port aditional p/u introducerea medicamentelor inhalatorii, endotraheal, benzi adezive cu zilele saptaminii,16Fr/5,3mm
158 |  | Sistem de aspirare cu circuit închis pentru adulţi, adaptor „cot cu pivot dublu” pentru 72 ore, endotraheal (cu soluţie salină), 14Fr/4,6mm |  | 2 |  | Sistem de aspirare cu circuit închis cu adaptor “cot cu pivot dublu rotativ” pentru adulţi 72 ore, camera dedicata epurarii centrifuge cu flux turbulent, cu inchidere automata la retractia cateterului, cu minim 2 inele de curatare a cateterului şi 12 fiole a cîte 15 ml preumplute cu ser fiziologic destinate p/u sistemele de aspiratie, cateter cu gradaţie numerică pentru controlul adîncimii avansării, cu blocarea butonului de aspirare, lungimea cateterului 54-55 cm, capat atraumatic cu 3 guri de aspiratie, cu port aditional p/u introducerea medicamentelor inhalatorii, endotraheal, benzi adezive cu zilele saptaminii,14Fr/4,6mm
159 |  | Sistem de aspirare cu circuit închis pentru adulţi, adaptor „cot cu pivot dublu” pentru 72 ore, traheostomie |  | 2 |  | Sistem de aspirare cu circuit închis cu adaptor “cot cu pivot dublu rotativ” pentru adulţi 72 ore, camera dedicata epurarii centrifuge cu flux turbulent, cu inchidere automata la retractia cateterului, cu minim 2 inele de curatare a cateterului , cateter cu gradaţie numerică pentru controlul adîncimii avansării, cu blocarea butonului de aspirare, lungimea cateterului 30,5-32cm, capat atraumatic cu 3 guri de aspiratie, cu port aditional p/u introducerea medicamentelor inhalatorii, traheostomie, benzi adezive cu zilele saptaminii,14Fr/4,6mm
160 |  | Sistem de aspirare cu circuit închis pentru adulți, racord în "T", pentru 24 ore, endotraheal , 14Fr/4,6mm |  | 30 |  | Sistem de aspirare cu circuit închis cu adaptor “piesa în T” (pentru sevrajul de ventilator) pentru adulţi 72 ore, camera dedicata epurarii centrifuge cu flux turbulent, cu inchidere automata la retractia cateterului, cu minim 2 inele de curatare a cateterului , destinate p/u sistemele de aspiratie, cateter cu gradaţie numerică pentru controlul adîncimii avansării, cu blocarea butonului de aspirare, lungimea cateterului 54-55cm, capat atraumatic cu 3 guri de aspiratie, endotraheal, benzi adezive cu zilele saptaminii,16Fr/5,3mm
161 |  | Sistem de aspirare cu circuit închis pentru adulți, racord în "T", pentru 72 ore, traheostomie |  | 2 | buc | Sistem de aspirare cu circuit închis cu adaptor “piesa în T” (pentru sevrajul de ventilator) pentru adulţi 72 ore, camera dedicata epurarii centrifuge cu flux turbulent, cu inchidere automata la retractia cateterului, cu minim 2 inele de curatare a cateterului destinate p/u sistemele de aspiratie, cateter cu gradaţie numerică pentru controlul adîncimii avansării, cu blocarea butonului de aspirare, lungimea cateterului 30,5-32cm, capat atraumatic cu 3 guri de aspiratie, traheostomie, benzi adezive cu zilele saptaminii,14Fr/4,6mm
162 |  | Sisteme de perfuzie cu dozator |  | 50 | buc | Sistem de perfuzie dotate cu dispozitiv ce permite reglare si monitorizarea precisa (in ml/h) a volumul de perfizie.
163 |  | Set aspirație Yankauer |  | 800 | buc. | Set aspirație Yankauer cu tub conector de 210 cm și canula Yankauer, steril. Canula indoiată cu capac perforat. Lungime totală canula Yankauer: 27,4 cm Diametru interior al lumenului canulei: 3,7. De unica folosinta.
164 |  | Set cateter arterial cu sistem inchis |  | 5 | buc | cateter arterial cu sistem inchis de vizualizare a pulsatiei sanguine, Diametru 18-25G, lungime 60-100mm
165 |  | Set cateterizarea spatiului spinal |  | 10 | buc | ac G19 cu bizou transparent, aripi emovabile, L-90 mm; catater G 22, material PUR, linie Xray opaca, L- 90 cm, diametrul intern 0,3 mm, diametrul extern 0,7 mm, cu ghid pentru cateter.
166 |  | Set Combinat AS+ AE |  | 10 | buc | componenta setului-Pencil-Point ac, 25 G, conector transparent, lungimea acului 113 mm, cu stilet. ac Tuochy G18- lungimea 90 mm, cu marcaj la fiecare 10mm, ceteter din poliamid,conector , seringa de rizistenta mica LOR-10ml, seringa de 20ml si seringa de 3 ml, filtru antibacterial pentru lichide si filtru pentru aer, set de periuțe cu burete, set de pansamente sterile pentru izolarea locului de introducere, manusi sterile.
167 |  | Set ligaturare varice esofagian |  | 70 | buc | Sistem de drenare a inelelor cu 2 fire paralele. Cateter preghitat din metal siliconat, neagresiv canalului de lucru al endoscopului. Conector luir-lock pentru irigare incorporate. Set disponibil cu 10inele latex sau latex-free hipoalergice la solicitare.
168 |  | Set seringa compatibil cu angiomat VISTRON ( CT) |  | 100 | buc | 1 buc. Seringa de 200 ml : rezista la presiuni de minim 355 psi sunt prevazute cu marcaje de tip FluiDot care permit detectarea rapida a prezentei sau absentei fluidului in seringa 1 buc. tub conector pacient , spiralat cu urmatoarele caracteristici: lungime 150 cm.1 -Quik fill tube Permite conectarea la seringile injectorului Vistron CT prin intermediul conectorului
169 |  | Set seringa compatibil cu angiomat Stellant Dual( CT) |  | 100 | buc | 2 buc.seringă de 200ml cu următoarele caracteristici :material transparent ,rezistent la presiune de minim 400psi , sunt prevăzute cu marcaje de tip FluiDot , 1buc tub conector pacient spiralat în T cu următoarele caracteristici : lungimea 150cm 1 -Quick fill tube , permite conectarea la seringile injectorului prin intermediul conectorului în T.
170 |  | Set p/u anestezie epidurala cu filtru |  | 30 | buc | componenta setului- ac G18- cu marcaj la fiecare 1 cm, ceteter din poliamid,conector , seringa Epimotic10ml cu conexiune Luer Lock, filtru antibacterial
171 |  | Set pentru cateterizare arteriilor periferice dupa metoda Seldinger pentru masurarea invaziva presiunei arteriale si preluarea singei la analiza+linia de extensie cu supapa hemostatica speciala |  | 5 | buc | set pentru cateterizare arteriilor periferice dupa metoda Seldinger pentru masurarea invaziva presiunei arteriale si preluarea singei la analiza+linia de extensie cu supapa hemostatica speciala.Marimea alb 20G/160 mm , rosu 20G/80 mm, galben 22G/80 mm , sur 18G/160 mm
172 |  | Set pentru catetirizarea venelor centrale m-da Selingher (monolumen) |  | 500 | buc | Set cateter G14-G16 -componenta setului - cateter din poliuretan Rg contrastabil ,ac, conductor metalic tip "J" rezistent la îndoiere, Cablu ECG pentru verificarea pozitiei cateterului, Flux >100ml/min
173 |  | Set p/u cateterizarea venelor centrale(trilumin) |  | 300 |  | Set cateter 3-luminal G14 cu flux 68 ml/min, 65ml/min,50ml/min
174 |  | Set p/u cateterizarea venelor centrale |  | 25 | buc | Set cateter cu 2 canale G16-componenta setului - cateter din poliuretan Rg contrastabil ,ac, conductor metalic tip "J" rezistent la îndoiere, Cablu ECG pentru verificarea pozitiei cateterului, Flux >100ml/min
175 |  | Set p/u cateterizarea venelor centrale |  | 25 |  | Set cateter cu 2 canale G18-componenta setului - cateter din poliuretan Rg contrastabil ,ac, conductor metalic tip "J" rezistent la îndoiere, Cablu ECG pentru verificarea pozitiei cateterului, Flux >100ml/min
176 |  | Set p/u cateterizarea venelor centrale |  | 25 | buc | Set cateter Y-type bilumunal G14 -componenta setului - cateter din poliuretan Rg contrastabil ,ac, conductor metalic tip "J" rezistent la îndoiere,Flux >100ml/min
177 |  | Set p/u cateterizarea venelor centrale |  | 25 | buc | Set cateter G14-componenta setului - cateter din poliuretan Rg contrastabil ,ac, conductor metalic tip "J" rezistent la îndoiere,Flux >100ml/min
178 |  | Set pentru anestezie locoregional ac cu cateter Neurostimulator si Vizualizare de ultrasunet Declarație de cateter de "cateter-prin-conula" |  | 5 | buc | Pentru neurostimulare și monitorizare de ultrasunete izolat complet acul cu electrod punct și unghi de 20°, vizualizare excelentă de ultrasunete prin etichetele cu laser echogenic. Declarație de cateter de "cateter-prin-canulă"
179 |  | Set pentru anestezie locoregionala, ac cu cateter Neurostimulator si vizualizare cu ultrasunet Declarație de cateter "cateter-prin-ac" |  | 5 | buc | Pentru neurostimulare și monitorizare de ultrasunete izolat complet acul cu electrod punct și unghi de 20°, vizualizare excelentă de ultrasunete prin etichetele cu laser echogenic. Declarație de cateter de "cateter-prin-ac"
180 |  | Set de tuburi gofr. Pentru aparat de ventil |  | 2000 | buc | Circuit de respirație Compact II, pentru conectarea pacientului la aparatul de anestezie și ventilator. Reversibil, configurabil, pliant, pentru adulți. Diametrul 22mm. Lungimea circuitului de până la 1,5 metri într-o stare întinsă, adaptor unghiular biaxial cu un port luer, cu capac, la tubul endotraheal, conecțiunea adaptorului 22M/15F, conecțiunea furtunurilor 22F. Material: polipropilenă, polietilenă, elastomer, fără latex. Ambalaj: individual, clinic curat.
181 |  | Set pentru traheostomie percutana dilatationala fenestrata cu aspiratia subglotica, cu presiune scazuta si atraumatic la inserare |  | 5 | buc | Set pentru dilatare (scalpel,seringa,ac pentru punctie,cateter din teflon,ghid metalic cu inserter,dilatator scurt,cateter de ghidare,dilatator). Set pentru insertie atraumatica (Tub de reinsertie atraumatic. Canula exterioara, fenestrata cu manseta de presiunea scazuta, cu posibilitate de aspiratie subglotică și conector de 15 mm. Canula interioara nefenestrată radiopacă, canula interioara fenestrata.Conector pentru aspiratie. Capac pentru decanulare, Gel lubrefiant steril. Obturator perforat si curea de git larg, valva pentru posibilitate de a vorbi).Diametrul exterior 8.0-9.0mm.
182 |  | Set pentru traheostomie percutana dilatationala fenestrata, cu presiune scazuta si atraumatic la inserare |  | 10 | buc | Set pentru dilatare (scalpel,seringa,ac pentru punctie,cateter din teflon,ghid metalic cu inserter,dilatator scurt,cateter de ghidare,dilatator). Set pentru insertie atraumatica (Tub de reinsertie atraumatic. Canula exterioara, fenestrata cu manseta de presiunea scazuta, cu conector de 15 mm. Canula interioara nefenestrată radiopacă, canula interioara fenestrata. Capac pentru decanulare, Gel lubrefiant steril. Obturator perforat si curea de git larg, valva pentru posibilitate de a vorbi).Diametrul exterior 8.0-9.0mm.
183 |  | Set pentru traheostomie percutana dilatationala ne fenestrata, cu presiune scazuta si atraumatic la inserare |  | 10 |  | Set pentru dilatare (scalpel,seringa,ac pentru punctie,cateter din teflon,ghid metalic cu inserter,dilatator scurt,cateter de ghidare,dilatator). Set pentru insertie atraumatica (Tub de reinsertie atraumatic. Canula exterioara, nefenestrata cu manseta de presiunea scazuta, cu conector de 15 mm. Canula interioara nefenestrată radiopacă, canula interioara nefenestrata. Gel lubrefiant steril. Obturator perforat si curea de git larg).Diametrul exterior 8.0-9.0mm.
184 |  | Set pentru traheostomie percutana dilatationala nefenestrata,armata, cu presiune scazuta si atraumatic la inserare, |  | 5 |  | Set pentru dilatare (scalpel,seringa,ac pentru punctie,cateter din teflon,ghid metalic cu inserter,dilatator scurt,cateter de ghidare,dilatator). Set pentru insertie atraumatica (Tub de reinsertie atraumatic. Canula exterioara, nefenestrata, armata, cu manseta de presiunea scazuta, cu conector de 15 mm. Canula interioara nefenestrată radiopacă, canula interioara nefenestrata. Gel lubrefiant steril. Obturator perforat si curea de git larg).Diametrul exterior 8.0-9.0mm.
185 |  | Set pentru traheostomie percutana dilatationala nefenestrata cu aspiratia subglotica, cu presiune scazuta si atraumatic la inserare |  | 5 |  | Set pentru dilatare (scalpel,seringa,ac pentru punctie,cateter din teflon,ghid metalic cu inserter,dilatator scurt,cateter de ghidare,dilatator). Set pentru insertie atraumatica (Tub de reinsertie atraumatic. Canula exterioara, nefenestrata cu manseta de presiunea scazuta, cu posibilitate de aspiratie subglotică și conector de 15 mm. Canula interioara nefenestrată radiopacă, canula interioara nefenestrata.Conector pentru aspiratie, Gel lubrefiant steril. Obturator perforat si curea de git larg).Diametrul exterior 8.0-9.0mm.
186 |  | Stenturi biliare |  | 40 | buc | Oligator: dotate cu pucher , teflon , diametru 7-10Fr.(la solicitare)
187 |  | Șorț protector nesteril din polietilen |  | 2000 | buc | De unică folosință , cu suprafață protectoare impermialila pentru murdarii(lichide și a.)
188 |  | Tensiometre cu stetofonendoscop |  | 25 | buc | verificate metrologic , la necesitate înnoirea metrologiei, în cutie
189 |  | Tensiometru automat |  | 2 | buc | verificate metrologic , la necesitate înnoirea metrologiei, în cutie
190 |  | Termometru Celsius |  | 1500 | buc | Celsius , medical , maximal.Obligator: Cu verificare metrologicaă
191 |  | Tub dren T- Kher |  | 5 | buc | 100% silicon biocompatibil și transparent; un capăt atraumatic, moale al scurgerii; bara de contrast RTG pe toată lungimea canalului de scurgere; lungimea brațelor 450 mm x 180 mm. Dimensiunea: CH 8
192 |  | Tub dren T- Kher |  | 5 | buc | 100% silicon biocompatibil și transparent; un capăt atraumatic, moale al scurgerii; bara de contrast RTG pe toată lungimea canalului de scurgere; lungimea brațelor 450 mm x 180 mm. Dimensiunea: CH 10
193 |  | Tub de dren toracic |  | 50 | buc | Fabricat din PVC siliconat/poliuretan, 24-26 Fr
194 |  | Tub de dren toracic |  | 50 | buc | Fabricat din PVC siliconat/poliuretan, 28 Fr
195 |  | Tuburi conectoare pentru seringa compatibil cu angiomatul Vistron CT |  | 300 | buc | 1 buc tub conector pacient spiralat în T cu următoarele caracteristici :lungimea 152cm cu conectoare tip Luer-Lok , rezistentă la presiuni de minim 400psi , permite conectarea la seringile injectorului prin intermediul conectorului T
196 |  | Tub conector la tubul de intubare |  | 3600 | buc | Tub prelungitor pentru conectarea la tubul endotraheal, material flexibil străveziu, cap unghiular cu rotaţie biaxială şi orificiu pentru aplicaţii 7,6/9,5mm securizat cu capac-clip dublu, lungime 180mm, conecțuni 22F-22M/15F, material fără latex, ambalaj individual, curat clinic.
197 |  | Tub de conectiune 24Fr-28Fr |  | 500 | buc | Siliconat 24-28Fr - 300 m
198 |  | Tub conector pacient de joasa presiune pentru seringa, compatibil cu injectomatul tip VISTRON CT, |  | 300 | buc | 1 buc. tub conector pacient de joasa presiune, spiralat cu urmatoarele caracteristici: lungime 152 cm. cu conectoare tip Luer-Lock rezista la presiuni de minim 355 psi Permite conectarea la seringile injectorului prin intermediul conectorului
199 |  | Tub Endobronhial |  | 20 | buc | Cu doua manjete care micsoreaza traumatismul traheei si a bronsilor.Cu 2 sonde de aspiratie, 2 conectori angulari, conector- Y. CU valca pentru luer si luer lock.Conectori gradati.Drept / Sting. Marimi 37-41Fr.
200 |  | Tub endotraheal cu manjetă |  | 5500 | buc | n7,5 ,n8,0 cite 2300,n8,5-800,n7-50,n20,n6,5-30
201 |  | Tub endotraheal cu sintem de drenaj subglotic |  | 10 | buc | PVC, inclinarea varfului 37º, adaptor 15 mm, cu manşetă, linie radioopaca .Cu extra lumen ce permiteaspiratie subglotica.Sa permita aspiratie continua fara risc pentru corzile vocale. Marimile posibile: N7-9
202 |  | Tub endotraheal/Radioopac |  | 15 |  | Tub endotraheal adult oral/nazal Magill, cu ochi Murphy pentru a preveni atelectazia de lob superior drept, balonas de forma cilindrica si lungime mica pentru a preveni microaspiraţia, sigilează căile aeriene superioare la o presiune<20-25 cm H2O, p/u a nu produce colapsul capilarelor, asigură un contact mai bun cu conturul traheal, din poliuretan, cu grosimea <15 microni şi presiune de plesnire a balonaşului>800 cm H2O, cu marcaj continuu radioopac, cu 5 marcaje care asigura plasarea corecta a sondei (marcaj gros ce asigura trecerea de corzile vocale si inca 4 subtiri pentru o mai mare precizie a intubarii), virf atraumatic, diametru extern 6.5-9mm.
203 |  | Tub pentru lavaje |  | 100 | buc | Plastic, de unică folosință ,formă încovoiată, pentru lavaje stomatologice , capăt adaptat pentru conectare la seringă
204 |  | Tub traheostomic cu manjetă |  | 500 | buc | Tub traheostomic cu manjeta de presiune scazuta cu fixatie adjustabila N7,5mm-9,0mm
205 |  | Tub traheostomic Montandon |  | 20 | buc | Forma speciala de tub cu manjeta cu presiune scazuta, fabricat din silicon
206 |  | Umidificatoare "nasul artificial",filtru HME pentru tub traheostomic, pentru pacienti cu traheostomie la respiratie spontana |  | 200 | buc | filtru HME pentru pacienți cu traheostoma la respirație spontană,rezistentă fluxuxlui la 30 L/min-0.7 cmH2O,la 60 L/min-1.8 cmH2O,la 90 L/min-3 cmH2O,volum compresibil 16 ml,return de lichid 28.5 mg H2O/L,port aditional pentru oxigen,port central pentru sanarea tubului traheostomic fara scoaterea de la pacient
207 |  | Nutritie enterala pentru diabetici |  | 100 | litri | Combinații (suplimente alimentare) emulsie pentru nutriție enterală cu fibre pentru pacienți cu diabet zaharat (carbohidrați ≤12,3g/100ml, flacoane 500/1000ml)
208 |  | Nutritie enterala energy |  | 500 | litru | Combinații (suplimente alimentare) emulsie pentru nutriție enterală cu fibre pentru pacienți cu necesități crescute de calorii și proteine, 1,5kcal/ml ( proteine 5,0-6,0g/100ml, grăsimi 4,0-6,0g/100ml, carbohidrați 14,0-20,0g/100ml, flacoane 500/1000ml)
209 |  | Nutritie enterala standart |  | 500 | litru | Combinații (suplimente alimentare) emulsie pentru nutriție enterală cu fibre , 1kcal/ml (proteine 3,5-4,0g/100ml, grăsimi 3,0-4,0g/100ml, carbohidrați 12,0-14,0g/100ml, flacoane 500/1000ml)
210 |  | Nutritie enterala intensiv |  | 200 | litru | Combinații (suplimente alimentare) emulsie pentru nutriție enterală pentru pacienți cu insuficiență respiratorie, bogată în proteine (proteine 6,5-7,5g/100ml, grăsimi 4,0-6,0g/100ml, carbohidrați 12,0-14,0g/100ml, flacoane 500/1000ml)
211 |  | Nutritie enterala hepa |  | 100 | litri | Combinații (suplimente alimentare) emulsie pentru nutriție enterală cu fibre pentru pacienți cu insuficiență hepatică bogată în aminoacizi cu lanț ramificat 1,3kcal/ml ( proteine 3,5-4,0g/ml, grăsimi 4,0-6,0g/100ml, carbohidrați 14,0-20,0g/100ml, flacoane 500/1000ml)
212 |  | Sistem pentru nutritie tip Gravity |  | 2000 | buc | 1200ml
213 |  | Set pentru igiena cavității bucale la pacienți intubați |  | 500 | buc | Periuță de dinți duritate medie , tratată cu pastă de dinți uscată care la contact cu apa se pronunță , anbalată individual, pentru igienizarea cavității bucale la pacienții intubați
214 |  | Mănuși Aqua Total Hygiene |  | 5000 | buc | Mănușa de unică folosintă , preumezită , impregnată cu o loțiune de spălare hipoalergică,cu o căptușeală de protecție internă pentru a proteja personalul de asistență medicală de o posibilă contaminare.
215 |  | Centuri pentru fixarea mîinilor și picoarelor de pat pentru pacienții cu dereglare psihico-motorie |  | 200 | buc | Centură din material rezistent la forțeae și întindere, să nu traumeze pielea pacientului, uțor în utilizare

## Отчет о совместимости
Отчет о совместимости для Lista pozitiilor solicitate.xls
Дата отчета: 14.01.2019 15:03
Некоторые свойства данной книги не поддерживаются более ранними версиями Excel. Сохранение книги в формате более ранней версии приведет к потере или ограничению функциональности этих свойств.
Несущественная потеря точности | Число экземпляров
Некоторые ячейки или стили в этой книге содержат форматирование, не поддерживаемое выбранным форматом файла. Эти форматы будут преобразованы в наиболее близкий из имеющихся форматов. | 1