## Foaie1
Lot 9. Modul de electricitate și magnetism
9.1 | 38000000-5 | Sursă de tensiune 0 - 12 V | Buc | 2 | Sursă de tensiune (sursă de tensiune, alternativă (două borne) și continuă (alte două borne), reglabilă de la 0 la 12 V, curent maxim 5 A, cu protecție la scurtcircuit. Fișa de conectare la rețea cu conductor și contact pentru conectarea la pământ. Tensiune de alimentare 220 V).
9.2 | 38000000-5 | Sursă de tensiune 0 - 30 V | Buc | 1 | Aparat pentru alimentarea circuitelor electrice cu curent alternativ şi continuu. Aparatul reprezintă un redresor care permite de a selecta da la borne separate curent alternativ şi continuu prin reglarea lentă a tensiunii în limitele 0 - 30 V
9.3 | 38000000-5 | Reostat cu mecanism de alunecare | Buc | 15 | Reostat (cilindru din ceramică pe suport cu bobină de constantan, 5 Ohm, 3A, cu contacte laterale și contact alunecător median). Lungime minimă a cilindrului ceramic 10 cm, lungime maximă 35 cm.
9.4 | 38000000-5 | Dulie | Buc | 10 | Placa cu dulie si doua borne pentru fixerea becului electric și a fierolor conductoare care asigură contactul cu rețeaua electrică.
9.5 | 38000000-5 | BEC | Buc | 30 | Filet tip lanterna cu incandescență, cu filament de wolfram și soclu cromat E10, 3,5 V.
9.6 | 38000000-5 | Fire de conexiune | Buc | 50 | Set de 2 fire de culoare diferită, tip aligator, avand lungimea de min 300mm.
9.7 | 38000000-5 | Tub raze catodice | Buc | 1 | Tub catodic pentru demonstrarea efectului de deflexie magnetică. Acest tub este folosit pentru a arăta că razele catodice se mișcă într-o linie dreaptă și poat fi deviate de un cîmp magnetic (folosesc un magnet pentru a devia fascicul), demonstrând că razele catodice sunt formate din particule încărcate emise de catod. Acesta produce raze catodice de o culoare verde definit, eficient pentru o demonstrație.
9.8 | 38000000-5 | Model generator | Buc | 1 | Elementele componente: suport plastic sau metal, bobinele statorului sau magneți permanenți, rotorul cu bobine, perii din lamele de cupru sau cărbune. Toate elementele constructive să fie vizibile. Modelul să poată demonstra principiul de lucru al dinamei, principiul de lucru al generatorului de curent alternativ și principiul de lucru al generatorului de curent continuu.
9.9 | 38000000-5 | Model-principiul de lucru al mașinii ELECTRICE | Buc | 1 | Model utilizat pentru a explica faptul că energia mecanică și energia electrică sunt inter-convertibile, demonstrînd principiului de lucru al dinamei curent continuu și al generatorului cu o singură fază de curent alternativ.
9.10 | 38000000-5 | Model generator termoelectric | Buc | 1 | Aparat conceput pentru demonstrarea principiului generatorului termoelectric. Clamele generatorului se scufundă în vasele de plastic umplute 2/3 cu apa. În primul caz cînd temperatura apei este egală în ambele vase, nu se va întîmpla nimic. În al doilea caz, cînd vom turna într-un vas apă rece iar în cel de-al doilea apă caldă, ventilatorul va începe să se rotească după câteva minute. Generatorul are un terminal de intrare/ieșire, comutînd la care niște fire este posibil de redirecționa energia electrică spre alt aparat.
9.11 | 38000000-5 | Set de rezistențe | Buc | 10 | Set pentru studiul grupării conductoarelor în circuitele electrice. Este alcătuit din 6 elemente cu rezistenţe de 1,2,3,4,5,6 Ω; Fiecare rezistenţă reprezintă un conductor fixat pe un suport izolator prevăzut cu borne de contact.
9.12 | 38000000-5 | Modelul transformatorului | Buc | 3 | Modelul funcțional al unui transformator cu miez din tole de oțel, profil U, cu bară care închide liniile de câmp care se fixează strâns, bobine din fir de cupru emailat, pe suport din lemn sau plastic. Numărul spirelor în primar cel puțin 1400, numărul spirelor în secundar nu mai puțin de 400. Puterea transformatorului nu mai puțin de 300 W
9.13 | 38000000-5 | Mașina Wimshurst | Buc | 2 | Generator de tensiune înaltă, cu două discuri din masă plastică diametrul minim 20 cm - maxim 35 cm, care se rotesc în sens contrar, pe care sunt depuse foițe de staniol. Două seturi de perii culeg sarcinile și le depozitează în două condensatoare. Electrozii condensatoarelor sunt conectate la două tije metalice cu mâner izolat, distanța dintre capetele cărora poate fi variată).
9.14 | 38000000-5 | Reșou electric | Buc | 2 | Diametru reșou minim 10 cm maxim 20 cm, tensiune alimentare 220 V , putere minimă 400 W, cu selector de putere).
9.15 | 38000000-5 | Ac magnetic | Buc | 20 | Ac magnetic pentru studierea liniilor de câmp magnetic, utilizabil și ca ac de compas, așezat pe vârful unui suport de plastic. Lungime: 100 mm. Diametrul tijei: 6 mm; Lungimea acului: 73 mm
9.16 | 38000000-5 | Electromagnet tip U | Buc | 20 | Electromagnet tip U (două bobine cu cel puțin 200 spire din fir de cupru emailat fiecare, cu diametrul cel puțin 0,4 mm pe carcasă din plastic, cu borne, miez din tijă de oțel cu diametrul cel puțin 10 mm, îndoită sub formă de U. Bobinele să se poată plasa liber brațele laterale ale miezului. Distanța dintre axele brațelor miezului să fie cel puțin 5 cm, dar să nu depășească 8 cm).
9.17 | 38000000-5 | Magnet tip potcoavă | Buc | 20 | Magnet sub formã de potcoavã, capetele N,S de culoare neagrã, partea superioarã roșie. Dimensiuni aprox.: 50x13x22.5x45
9.18 | 38000000-5 | Magnet tip potcoavă | Buc | 10 | Magnet tip potcoavă, (magnet sub formă de U, oțel, cu dimensiunile barei minim 20x10x100 mm cu polii N și S la capetele libere, vopsite în albastru, respectiv roșu, min 50 mT).
9.19 | 38000000-5 | Magnet tip bară | Buc | 20 | Magnet bară tip ALNICO, oțel, cu dimensiunile minime 20x10x100 mm, cu polii N și S la capetele longitudinale, vopsite în albastru, respectiv roșu, min 50 mT
9.20 | 38000000-5 | Dispozitiv pt. observarea câmpului magnetic al curentului | Buc | 2 | Set din trei elemente pentru demonstrarea liniilor câmpului magnetic al curentului electric: 1. bobină circulară multifilară (cupru) cu diametrul cel puțin 50 mm, pe suport orizontal, cu dimensiunile cel puțin 100x100 mm, cu borne pentru conectarea tensiunii; 2. bobină rectangulară multifilară (cupru) cu dimensiunile minime 100x100 mm, pe suport orizontal, cu dimensiunile cel puțin 100x100 mm, cu borne pentru conectarea tensiunii; 3. Set din cel puțin 5 bobine circulare de tip 1 interconectate, pe suport orizontal, cu dimensiunile cel puțin 100x100 mm, cu borne pentru conectarea tensiunii. Elementele 1, 2, 3 din set poate să fie pe un suport comun.
9.21 | 38000000-5 | Busolă | Buc | 20 | Busolă (ac magnetic, cu dimensiunea longitudinală 30-40 mm, cu suport pentru axa mediană, cu rulment conic cu ac, cu polii N și S vopsiți în albastru și roșu corespunzător, încastrați în cutie din plastic transparentă cilindrică, cu diametrul 35..45 mm. Acul să pivoteze pe axa astfel, dar să nu cadă la răsucirea cutiei)
9.22 | 38000000-5 | Dispozitiv pt. observarea liniilor de câmp magnetic (solide) | Buc | 2 | Busolă (ac magnetic, cu dimensiunea longitudinală 30-40 mm, cu suport pentru axa mediană, cu rulment conic cu ac, cu polii N și S vopsiți în albastru și roșu corespunzător, încastrați în cutie din plastic transparentă cilindrică, cu diametrul 35..45 mm. Acul să pivoteze pe axa astfel, dar să nu cadă la răsucirea cutiei)
9.23 | 38000000-5 | Dispozitiv pt observarea liniilor de câmp magnetic (lichide) | Buc | 2 | Două piese din plastic transparent umplute cu lichid și rumeguș de metal care Permite observarea distribuþiei liniilor de câmp magnetic din jurul unui magnet de tip barã sau potcoavã, incluse în set.
9.24 | 38000000-5 | Baghetă pentru studiul electrizării ebonită | Buc | 5 | baghetă ebonită si o bucata de blaniță pentru experimentele legate de electrizarea prin frecare. Dimensiune min baghetă : 300 x 10 mm
9.25 | 38000000-5 | Baghetă pentru studiul electrizării PVC | Buc | 5 | Set: baghetă PVC si fîșie de mătase pentru experimentele legate de electrizarea prin frecare. Dimensiune min baghetă : 300 x 10 mm