## 1 - 1.1
Formularul nr. 1
Obiectivul: IMSP AMT Buiucani
Obiectul: Achiziționarea lucrărilor de reparații curente secția Ftiziopneumologie, din incinta clădirii CMF-5, str. I.L.Caragiale 1, mun. Chișinău.
Lista cu cantitatile de lucrari Nr. 1.1
Devizul: Lucrări de reparație.
Nr. | Simbol norme si Cod resurse | Denumire lucrari | U.M. | Volum
1 | 2 | 3 | 4 | 5
| Capitol 1. | Demolări-Demontări.
1.1 | RpCJ35A | Desfaceri de tencuieli interioare sau exterioare driscuite la pereti sau tavane. | m2 | 665
1.1.1 | 4100116202818 | Apă pentru mortare şi betoane | m3 | 33.25
1.1.2 | 7122050013400 | Zidar | h-om | 79.8
1.1.3 | 9310060019920 | Muncitor deservire CM | h-om | 99.75
1.1.4 | 2922140006703 | Macara fereastra de 0,0015 MN (0,15 tf) | h-ut | 6.65
1.2 | RpCG29A | Demolarea peretilor de zidarie din caramida sau BCA de 6-8 cm grosime. | m2 | 42.4
1.2.1 | 4100126202818 | Apă | m3 | 0.424
1.2.2 | 9310060019920 | Muncitor deservire CM | h-om | 55.968
1.2.3 | 2922140006702 | Macara de fereastra | h-ut | 2.544
1.3 | RpCG29D | Demolarea peretilor de zidarie din spargeri pentru creeri de goluri in zidarie. (pentru uși) | m3 | 2.025
1.3.1 | 4100126202818 | Apă | m3 | 0.243
1.3.2 | 7122050013400 | Zidar | h-om | 0.911
1.3.3 | 9310060019920 | Muncitor deservire CM | h-om | 6.865
1.3.4 | 2922140006702 | Macara de fereastra | h-ut | 0.162
1.4 | RpCO56C | Demontari: captuseli din lemn, asbociment, PFL, PAS, etc. la pereti sau tavane suspendate, usi, etc. (Desfacerea coroburi din gipscarton) | m2 | 12.6
1.4.1 | 7422010060100 | Timplar | h-om | 1.638
1.4.2 | 9310060019922 | Muncitor deservire | h-om | 1.512
1.5 | RpCN12A | Desfacerea profilelor, profilatiilor sau ornamentelor trase pe loc sau prefabricate, la pereti si tavane, trase pe loc cu sablonul driscuite sau pe rabit pina la 60 cm latime. (Demontare plintă) | m | 65
1.5.1 | 4100116202818 | Apă pentru mortare şi betoane | m3 | 0.195
1.5.2 | 9310060019920 | Muncitor deservire CM | h-om | 30.55
1.5.3 | 2922140006702 | Macara de fereastra | h-ut | 0.65
1.6 | RpCK42A | Desfacerea pardoselilor reci din beton sau mortar de ciment. | m2 | 128.27
1.6.1 | 4100126202818 | Apă | m3 | 6.414
1.6.2 | 7132040012700 | Parchetar | h-om | 19.241
1.6.3 | 9310060019920 | Muncitor deservire CM | h-om | 19.241
1.6.4 | 2922140006703 | Macara fereastra de 0,0015 MN (0,15 tf) | h-ut | 5.131
1.7 | RpCM33A | Demontarea placajelor din faianta, gresie, ceramica. (Pereți și pasdosele) | m2 | 220.61
1.7.1 | 4100126202818 | Apă | m3 | 0.662
1.7.2 | 7132010010900 | Faiantar | h-om | 176.488
1.7.3 | 9310060019920 | Muncitor deservire CM | h-om | 176.488
1.7.4 | 2922140006703 | Macara fereastra de 0,0015 MN (0,15 tf) | h-ut | 3.309
1.8 | RpCK41C | Desfacerea pardoselilor din covor din PVC pe suport sau fara suport textil, mocheta, etc. | m2 | 22.56
1.8.1 | 2320166200729 | Parchetin | l | 0.677
1.8.2 | 4100126202818 | Apă | m3 | 0.677
1.8.3 | 7132040012700 | Parchetar | h-om | 5.189
1.8.4 | 9310060019920 | Muncitor deservire CM | h-om | 5.189
1.8.5 | 2922140006702 | Macara de fereastra | h-ut | 0.677
| Capitol 1. | TOTAL Demolări-Demontări.
| Capitol 2. | Pereți.
1.9 | CD56A | Executarea peretilor despartitori monostrat din placi din ipsos cu gr.8 cm, in incaperi cu inaltime: pina la 4 m. (Placa de ipsos cu nut-feder 667x500x80mm) | 100m2 | 0.36
1.9.1 | 2873122000750 | Piese forjate | kg | 2.88
1.9.2 | 2662102701901 | Placa de ipsos cu nut-feder 667x500x80mm | m2 | 32.76
1.9.3 | 2873145887002 | Cuie | kg | 0.144
1.9.4 | 31771 | Carton gudronat | m2 | 2.16
1.9.5 | 2710602000080 | Armatura A1 | kg | 4.68
1.9.6 | 4100126202818 | Apă | m3 | 0.086
1.9.7 | 2010102918804 | Cherestea, rasin., calitatea IV | m3 | 0.036
1.9.8 | 2653102100830 | Ipsos pentru construcții tip A | kg | 205.2
1.9.9 | 1421102200513 | Nisip sortat nespălat de rîu şi lacuri 0,0-3,0 mm | m3 | 0.216
1.9.10 | 7123030012500 | Montator P.B | h-om | 32.4
1.9.11 | 9310060019920 | Muncitor deservire CM | h-om | 2.459
1.9.12 | 2922140006000 | Macara pe pneuri | h-ut | 0.77
1.9.13 | 2952270007607 | Masina de gaurit electrica cu ajutaj de snec | h-ut | 1.3
1.10 | CF59B | Placarea suprafetelor pereti cu un strat de PGC cu executarea carcasei metalice simple, suprafeţe înclinate fără izolaţie, plane, cu înălţimea pînă la 4 m. (După spargerea golurilor pentru uși , părțile laterale (glaf) se îmbracă cu gipscarton) | m2 | 12.76
1.10.1 | 2662102701000 | Placi ghips-carton | m2 | 13.398
1.10.2 | 2710703520284 | Profil de ghidaj | m | 11.726
1.10.3 | 2710703520285 | Profil de suport | m | 28.072
1.10.4 | 2523156720072 | Banda de etansare sub profiluri "Dihtungsband" firmei ,,Knauf" | m | 29.986
1.10.5 | 2513206621602 | Banda pentru imbinarea rosturilor ,,Serpeanca" | m | 9.666
1.10.6 | 2430226102822 | Chit de ipsos "Fughenfuller lait" | kg | 3.458
1.10.7 | 2430226101017 | Grund "Tifengrund" | kg | 1.117
1.10.8 | 2051142950711 | Dibluri cu suruburi 8x80 mm pentru fixarea profilurilor metalice | buc | 21.054
1.10.9 | 2874115833871 | Suruburi cu autofiletare 3,5x25 mm | buc | 206.584
1.10.10 | 2222222222992 | Material marunt (apa, hirtie de slefuit etc.) | % | 0.5
1.10.11 | 9310060019930 | Muncitor | h-om | 23.415
1.10.12 | 2952160007200 | Utilaj de ridicat pentru lucrari de finisaj | h-ut | 0.059
1.10.13 | 2952270007609 | Mașină de găurit electrică | h-ut | 0.606
1.11 | RCsB31K K=6,5 la manoperă | Forarea gaurilor strapunse in constructii din beton armat marca pina la 500 cu multe straturi de armare, utilizind masina cu foreza-carota diamantata cu diametrul de: 120 mm. | buc | 8
1.11.1 | 5001000100135 | Freza cu carota diamanta | buc | 0.097
1.11.2 | 4100126202818 | Apă | m3 | 0.474
1.11.3 | 7123010010200 | Betonist | h-om | 34.26
1.11.4 | 9310060019922 | Muncitor deservire | h-om | 14.7
1.11.5 | 2952260003904 | Masina cu foreza-carota diamantata cu diametrul sub 250 mm | h-ut | 3.12
1.12 | CN53A | Grunduirea suprafetelor interioare a peretilor . | m2 | 456.54
1.12.1 | 2416586105303 | Amorsa-grund | kg | 68.481
1.12.2 | 810741 | Hirtie pentru slefuit uscata | buc | 22.827
1.12.3 | 7141020013300 | Zugrav vopsitor | h-om | 13.696
1.13 | CF50B | Tencuieli interioare de 5 mm grosime, executate manual, cu amestec uscat pe baza de ipsos, la pereti si pereti despartitori, preparare manuala a mortarului. | m2 | 456.54
1.13.1 | 2653102100831 | Amestec uscat | kg | 3259.696
1.13.2 | 4100116202818 | Apă pentru mortare şi betoane | m3 | 1.826
1.13.3 | 7122050013442 | Tencuitor | h-om | 556.979
1.13.4 | 2952160007200 | Utilaj de ridicat pentru lucrari de finisaj | h-ut | 36.067
1.13.5 | 2952240004021 | Mixer electric | h-ut | 7.305
1.14 | CF51B K=5 la material | Tencuieli interioare de 5 mm grosime, executate manual, cu amestec uscat pe baza de ipsos, la pereti si pereti despartitori, preparare manuala a mortarului. Diferenta in plus sau in miniu pentru fiecare 1,0 mm (se adauga sau se scade la art. CF50). | m2 | 456.54
1.14.1 | 2653102100831 | Amestec uscat | kg | 3264.261
1.14.2 | 4100116202818 | Apă pentru mortare şi betoane | m3 | 2.283
1.14.3 | 7122050013442 | Tencuitor | h-om | 109.57
1.14.4 | 2952160007200 | Utilaj de ridicat pentru lucrari de finisaj | h-ut | 36.523
1.14.5 | 2952240004021 | Mixer electric | h-ut | 6.848
1.15 | CK18C aplicativ | Montarea cornierilor din aluminiu. (se exclude resursa - Suruburi cu cap inecat crestat 6 x 30 mm) | m | 125
1.15.1 | 2743123549025 | Cornier din aluminiu | m | 131.25
1.15.2 | 2651122100402 | Ciment metalurgic cu adaosuri M 30 saci S1500 | kg | 3.125
1.15.3 | 1421102200496 | Nisip sortat nespalat de riu si lacuri 0,0-1,0 mm | m3 | 0.125
1.15.4 | 7422010060100 | Timplar | h-om | 32.5
1.16 | CK18C | Profil de ghidaj (Маяки) | m | 285
1.16.1 | 2743123549025 | Profil de ghidaj (Маяки) | m | 299.25
1.16.2 | 2651122100402 | Ciment metalurgic cu adaosuri M 30 saci S1500 | kg | 7.125
1.16.3 | 1421102200496 | Nisip sortat nespalat de riu si lacuri 0,0-1,0 mm | m3 | 0.285
1.16.4 | 2874115829126 | Suruburi cu cap inecat crestat 6 x 30 mm | buc | 1710
1.16.5 | 7422010060100 | Timplar | h-om | 74.1
1.17 | CF17C | Diverse lucrari strat de impaslitura din fibra de sticla aplicat pe suprafata elementelor prefabricate din b.c.a. lipit cu aracet, inclusiv stratul de amorsaj. | m2 | 315
1.17.1 | 2614122601913 | Impaslitura din fibra de sticla tip 160gr/m2 | m2 | 346.5
1.17.2 | 2462106110132 | Aracet CPMB | kg | 47.25
1.17.3 | 4100116202818 | Apă pentru mortare şi betoane | m3 | 0.095
1.17.4 | 7122050013400 | Zidar | h-om | 63
1.18 | CF57A | Aplicarea manuala a chitului pe baza de ipsos "Eurofin" grosime 1,0 mm pe suprafetele peretilor, coloanelor si tavanelor. | m2 | 315
1.18.1 | 2653102100833 | Chit pe baza de ipsos "Eurofin" | kg | 332.294
1.18.2 | 4100126202818 | Apă | m3 | 0.315
1.18.3 | 7122050013401 | Zidar cat.4 | h-om | 141.75
1.18.4 | 9310060019920 | Muncitor deservire CM | h-om | 31.5
1.18.5 | 2952160007200 | Utilaj de ridicat pentru lucrari de finisaj | h-ut | 0.315
1.19 | CN53A | Grunduirea suprafetelor interioare a peretilor . | m2 | 315
1.19.1 | 2416586105303 | Amorsa-grund | kg | 47.25
1.19.2 | 810741 | Hirtie pentru slefuit uscata | buc | 15.75
1.19.3 | 7141020013300 | Zugrav vopsitor | h-om | 9.45
1.20 | CN06A | Vopsitorii interioare cu vopsea pe baza de copolimeri vinilici in emulsie apoasa, aplicate in 2 straturi pe glet existent, executate manual . (Vopsea mată - Caparol sau analog după caracteristici) | m2 | 315
1.20.1 | 2430116103800 | Vopsea pe baza de copolimeri vinilici (Vopsea mată - Caparol sau analog după caracteristici) | kg | 126
1.20.2 | 2653102100830 | Ipsos pentru construcții tip A | kg | 18.9
1.20.3 | 26811260014721 | Hirtie pentru slefuit uscata 23x30 gr 6 | buc | 157.5
1.20.4 | 03720107306661 | Bumbac de şters | kg | 15.75
1.20.5 | 4100116202818 | Apă pentru mortare şi betoane | m3 | 0.63
1.20.6 | 7141020013300 | Zugrav vopsitor | h-om | 173.25
1.21 | CI22B | Placaj din placute de ceramica (la pereti, stilpi, pilastri si glafuri) fixate de adeziv (amestec uscat), (Culoarea și modelul se va coordona cu beneficiarul) | m2 | 215
1.21.1 | 2661112800700 | Placi sau piscoturi de gresie la pereți | m2 | 219.3
1.21.2 | 2664102102013 | Adeziv pentru lucrari de placaj (amestec uscat) | kg | 795.5
1.21.3 | 24302261000001 | Fuga | kg | 101.05
1.21.4 | 2010237318700 | Distantieri de rost | buc | 4300
1.21.5 | 4100126202818 | Apă | m3 | 0.43
1.21.6 | 2222222222992 | Materiale marunte (cirpe, disc) | % | 1
1.21.7 | 9310060019930 | Muncitor | h-om | 354.75
1.21.8 | 2952160007200 | Utilaj de ridicat pentru lucrari de finisaj | h-ut | 2.58
1.21.9 | 2952270003820 | Malaxor mobil, electric | h-ut | 2.15
1.22 | CK18B aplicativ | Montarea cornierilor din mase plastice. la teracotă (Se exclud toate resursele înafară de Colț pentru teracotă și Finisor MP) | m | 50
1.22.1 | 2521106718391 | Colț din mase plastice la teracotă | m | 52.5
1.22.2 | 7129200011200 | Finisor MP | h-om | 26
1.23 | CL20A | Grile de ventilatie gata confectionate din plastic | buc | 8
1.23.1 | 2874207327005 | Lant cu zale innodate D=2 mm | kg | 1.2
1.23.2 | 2811236306200 | Grile de ventilatie gata confectionate din plastic | buc | 8
1.23.3 | 2651122100402 | Ciment metalurgic cu adaosuri M 30 saci S1500 | kg | 4
1.23.4 | 7122050013400 | Zidar | h-om | 3.76
1.23.5 | 9310060019920 | Muncitor deservire CM | h-om | 0.24
| Capitol 2. | TOTAL Pereți.
| Capitol 3. | Glafuri de interior.
1.24 | CN54B | Aplicarea manuala a grundului cu cuart "Betonocontact" intr-un strat, la glafuri - (inclusiv bara transversală sus doar în încăperile cu pereții vopsiți) | m2 | 23.4
1.24.1 | 2430226101010 | Grund cu cuart "Betonocontact" | kg | 9.711
1.24.2 | 810741 | Hirtie pentru slefuit uscata | buc | 1.17
1.24.3 | 7141020013301 | Zugrav vopsitor cat. 3 | h-om | 2.808
1.25 | IzF55E | Termoizolarea exterioară a glafurilor a clădirilor cu tencuieli fine pe termoizolant (sisteme cu fixare rigidă a termoizolantului), suprafaţa pereţilor netedă cu plăci ignifudate din vată minerală glafurilor grosime 30mm ,135kg/m3 (inclusiv bara transversală sus doar în încăperile cu pereții vopsiți) | m2 | 23.4
1.25.1 | 2462106110545 | Adeziv „Ideal Universal” | kg | 93.6
1.25.2 | 2482106110547 | Adeziv „Ideal Fasad” | kg | 117
1.25.3 | 2521302602909 | Plăci ignifudate din vată minerală termoiz. clădiri 135 kg/m3* grosime 30mm | m2 | 25.038
1.25.4 | 2614122601913 | Împîslitură din fibra de sticla-160 g/m2 | m2 | 29.718
1.25.5 | 02874136313400 | Diblu din material plastic | buc | 187.2
1.25.6 | 2222222222992 | Materiale mărunte (cîrpe, spumă) | % | 1
1.25.7 | 7134030012200 | Izolator hidrofug | h-om | 56.02
1.25.8 | 9310060019922 | Muncitor deservire | h-om | 12.379
1.25.9 | 2922140006702 | Macara de fereastra | h-ut | 0.585
1.25.10 | 2952160007200 | Utilaj de ridicat pentru lucrari de finisaj | h-ut | 0.08
1.25.11 | 2940420007679 | Fereastru mecanic | h-ut | 7.02
1.25.12 | 2952240004021 | Mixer electric | h-ut | 0.491
1.26 | CN53A | Grunduirea suprafetelor interioare a peretilor | m2 | 23.4
1.26.1 | 2416586105303 | Amorsa-grund | kg | 3.51
1.26.2 | 810741 | Hirtie pentru slefuit uscata | buc | 1.17
1.26.3 | 7141020013300 | Zugrav vopsitor | h-om | 0.702
1.27 | CF57A | Aplicarea manuala a chitului pe baza de ipsos "Eurofin" grosime 1,0 mm pe suprafetele peretilor | m2 | 23.4
1.27.1 | 2653102100833 | Chit pe baza de ipsos "Eurofin" | kg | 24.685
1.27.2 | 4100126202818 | Apă | m3 | 0.023
1.27.3 | 7122050013401 | Zidar cat.4 | h-om | 10.53
1.27.4 | 9310060019920 | Muncitor deservire CM | h-om | 2.34
1.27.5 | 2952160007200 | Utilaj de ridicat pentru lucrari de finisaj | h-ut | 0.023
1.28 | CN53A | Grunduirea suprafetelor interioare a peretilor | m2 | 23.4
1.28.1 | 2416586105303 | Amorsa-grund | kg | 3.51
1.28.2 | 810741 | Hirtie pentru slefuit uscata | buc | 1.17
1.28.3 | 7141020013300 | Zugrav vopsitor | h-om | 0.702
1.29 | CN06A | Vopsitorii interioare cu vopsea pe baza de copolimeri vinilici in emulsie apoasa, aplicate in 2 straturi pe glet existent, executate manual . (Vopsea mată - Caparol sau analog după caracteristici) | m2 | 23.4
1.29.1 | 2430116103800 | Vopsea pe baza de copolimeri vinilici (Vopsea mată - Caparol sau analog după caracteristici) | kg | 9.36
1.29.2 | 2653102100830 | Ipsos pentru construcții tip A | kg | 1.404
1.29.3 | 26811260014721 | Hirtie pentru slefuit uscata 23x30 gr 6 | buc | 11.7
1.29.4 | 03720107306661 | Bumbac de şters | kg | 1.17
1.29.5 | 4100116202818 | Apă pentru mortare şi betoane | m3 | 0.047
1.29.6 | 7141020013300 | Zugrav vopsitor | h-om | 12.87
| Capitol 3. | TOTAL Glafuri de interior.
| Capitol 4. | Glafuri de Exterior.
1.30 | CN54B | Aplicarea manuala a grundului cu cuart "Betonocontact" intr-un strat, la glafuri exterioare. | m2 | 7.56
1.30.1 | 2430226101010 | Grund cu cuart "Betonocontact" | kg | 3.137
1.30.2 | 810741 | Hirtie pentru slefuit uscata | buc | 0.378
1.30.3 | 7141020013301 | Zugrav vopsitor cat. 3 | h-om | 0.907
1.31 | IzF55E | Termoizolarea exterioară a glafurilor a clădirilor cu tencuieli fine pe termoizolant (sisteme cu fixare rigidă a termoizolantului), suprafaţa pereţilor netedă cu plăci ignifudate din vată minerală glafurilor grosime 30mm ,135kg/m3 | m2 | 7.56
1.31.1 | 2462106110545 | Adeziv „Ideal Universal” | kg | 30.24
1.31.2 | 2482106110547 | Adeziv „Ideal Fasad” | kg | 37.8
1.31.3 | 2521302602909 | Plăci ignifudate din vată minerală termoiz. clădiri 135 kg/m3* grosime 30mm | m2 | 8.089
1.31.4 | 2614122601913 | Împîslitură din fibra de sticla-160 g/m2 | m2 | 9.601
1.31.5 | 02874136313400 | Diblu din material plastic | buc | 60.48
1.31.6 | 2222222222992 | Materiale mărunte (cîrpe, spumă) | % | 1
1.31.7 | 7134030012200 | Izolator hidrofug | h-om | 18.099
1.31.8 | 9310060019922 | Muncitor deservire | h-om | 3.999
1.31.9 | 2922140006702 | Macara de fereastra | h-ut | 0.189
1.31.10 | 2952160007200 | Utilaj de ridicat pentru lucrari de finisaj | h-ut | 0.026
1.31.11 | 2940420007679 | Fereastru mecanic | h-ut | 2.268
1.31.12 | 2952240004021 | Mixer electric | h-ut | 0.159
1.32 | CN54B | Aplicarea manuala a grundului cu cuart "Gleta" intr-un strat, la pereti exteriori la fatade. | m2 | 7.56
1.32.1 | 2430226101010 | Grund cu cuart "Gleta" | kg | 3.137
1.32.2 | 810741 | Hirtie pentru slefuit uscata | buc | 0.378
1.32.3 | 7141020013301 | Zugrav vopsitor cat. 3 | h-om | 0.907
1.33 | CF30A | Tencuieli exterioare de 2-3 mm. grosime, executate manual. cu amestec "TINC" la pereti. (Culoare se va coordona cu beneficiarul) | m2 | 7.56
1.33.1 | 26531021008311 | Tink | kg | 17.388
1.33.2 | 4100126202818 | Apă | m3 | 0.03
1.33.3 | 7122050013442 | Tencuitor | h-om | 9.223
1.33.4 | 2952270007607 | Masina de gaurit electrica cu ajutaj de snec | h-ut | 0.045
| Capitol 4. | TOTAL Glafuri de Exterior.
| Capitol 5. | Tavane.
1.34 | CF59D | Placarea suprafetelor cu un strat de PGC cu executarea carcasei metalice simple, tavane fără izolaţie, plane, cu înălţimea pînă la 4 m . (După spargerea golurilor pentru uși , (glaf) se îmbracă cu gipscarton) | m2 | 3
1.34.1 | 2662102701000 | Placi ghips-carton | m2 | 3.15
1.34.2 | 2710703520284 | Profil de ghidaj | m | 2.757
1.34.3 | 2710703520285 | Profil de suport | m | 6.6
1.34.4 | 2523156720072 | Banda de etansare sub profiluri "Dihtungsband" firmei ,,Knauf" | m | 7.05
1.34.5 | 2513206621602 | Banda pentru imbinarea rosturilor ,,Serpeanca" | m | 2.273
1.34.6 | 2430226102822 | Chit de ipsos "Fughenfuller lait" | kg | 0.813
1.34.7 | 2430226101017 | Grund "Tifengrund" | kg | 0.263
1.34.8 | 2051142950711 | Dibluri cu suruburi 8x80 mm pentru fixarea profilurilor metalice | buc | 4.95
1.34.9 | 2874115833871 | Suruburi cu autofiletare 3,5x25 mm | buc | 48.57
1.34.10 | 2222222222992 | Material marunt (apa, hirtie de slefuit etc.) | % | 0.5
1.34.11 | 9310060019930 | Muncitor | h-om | 5.73
1.34.12 | 2952160007200 | Utilaj de ridicat pentru lucrari de finisaj | h-ut | 0.014
1.34.13 | 2952270007609 | Mașină de găurit electrică | h-ut | 0.143
1.35 | CN54B | Aplicarea manuala a grundului cu cuart "Betonocontact" intr-un strat, la tavan | m2 | 193.05
1.35.1 | 2430226101010 | Grund cu cuart "Betonocontact" | kg | 80.116
1.35.2 | 810741 | Hirtie pentru slefuit uscata | buc | 9.653
1.35.3 | 7141020013301 | Zugrav vopsitor cat. 3 | h-om | 23.166
1.36 | CK18C aplicativ | Montarea cornierilor din aluminiu. (se exclude resursa - Suruburi cu cap inecat crestat 6 x 30 mm) | m | 32.5
1.36.1 | 2743123549025 | Cornier din aluminiu | m | 34.125
1.36.2 | 2651122100402 | Ciment metalurgic cu adaosuri M 30 saci S1500 | kg | 0.813
1.36.3 | 1421102200496 | Nisip sortat nespalat de riu si lacuri 0,0-1,0 mm | m3 | 0.033
1.36.4 | 7422010060100 | Timplar | h-om | 8.45
1.37 | CF52B | Tencuieli interioare de 5 mm grosime, executate manual, cu amestec uscat pe baza de ipsos, la tavan, preparare manuala a mortarului. | m2 | 190.05
1.37.1 | 2653102100831 | Amestec uscat | kg | 1356.957
1.37.2 | 4100116202818 | Apă pentru mortare şi betoane | m3 | 0.76
1.37.3 | 7122050013442 | Tencuitor | h-om | 290.777
1.37.4 | 2952160007200 | Utilaj de ridicat pentru lucrari de finisaj | h-ut | 15.014
1.37.5 | 2952240004021 | Mixer electric | h-ut | 3.706
1.38 | CF53B K=5 | Tencuieli interioare de 5 mm grosime, executate manual, cu amestec uscat pe baza de ipsos, la tavan, preparare manuala a mortarului. Diferenta in plus sau in minus pentru fiecare 1,0 mm (se adauga la art CF52). | m2 | 190.05
1.38.1 | 2653102100831 | Amestec uscat | kg | 1358.858
1.38.2 | 4100116202818 | Apă pentru mortare şi betoane | m3 | 0.95
1.38.3 | 7122050013442 | Tencuitor | h-om | 294.578
1.38.4 | 2952160007200 | Utilaj de ridicat pentru lucrari de finisaj | h-ut | 3.801
1.38.5 | 2952240004021 | Mixer electric | h-ut | 15.204
1.39 | CF17C | Diverse lucrari strat de impaslitura din fibra de sticla aplicat pe suprafata elementelor prefabricate din b.c.a. lipit cu aracet, inclusiv stratul de amorsaj. | m2 | 190.05
1.39.1 | 2614122601913 | Impaslitura din fibra de sticla tip 160gr/m2 | m2 | 209.055
1.39.2 | 2462106110132 | Aracet CPMB | kg | 28.508
1.39.3 | 4100116202818 | Apă pentru mortare şi betoane | m3 | 0.057
1.39.4 | 7122050013400 | Zidar | h-om | 38.01
1.40 | CF57A | Aplicarea manuala a chitului pe baza de ipsos "Eurofin" grosime 1,0 mm pe suprafetele coloanelor si tavanelor. | m2 | 193.05
1.40.1 | 2653102100833 | Chit pe baza de ipsos "Eurofin" | kg | 203.648
1.40.2 | 4100126202818 | Apă | m3 | 0.193
1.40.3 | 7122050013401 | Zidar cat.4 | h-om | 86.873
1.40.4 | 9310060019920 | Muncitor deservire CM | h-om | 19.305
1.40.5 | 2952160007200 | Utilaj de ridicat pentru lucrari de finisaj | h-ut | 0.193
1.41 | CN53A | Grunduirea suprafetelor interioare a tavanelor . | m2 | 193.05
1.41.1 | 2416586105303 | Amorsa-grund | kg | 28.958
1.41.2 | 810741 | Hirtie pentru slefuit uscata | buc | 9.653
1.41.3 | 7141020013300 | Zugrav vopsitor | h-om | 5.792
1.42 | CN06A | Vopsitorii interioare cu vopsea pe baza de copolimeri vinilici in emulsie apoasa, aplicate in 2 straturi pe glet existent, executate manual . (Vopsea mată - Caparol sau analog după caracteristici) | m2 | 193.05
1.42.1 | 2430116103800 | Vopsea pe baza de copolimeri vinilici (Vopsea mată - Caparol sau analog după caracteristici) | kg | 77.22
1.42.2 | 2653102100830 | Ipsos pentru construcții tip A | kg | 11.583
1.42.3 | 26811260014721 | Hirtie pentru slefuit uscata 23x30 gr 6 | buc | 96.525
1.42.4 | 03720107306661 | Bumbac de şters | kg | 9.653
1.42.5 | 4100116202818 | Apă pentru mortare şi betoane | m3 | 0.386
1.42.6 | 7141020013300 | Zugrav vopsitor | h-om | 106.178
| Capitol 5. | TOTAL Tavane.
| Capitol 6. | Pardosele. (fără coridor)
1.43 | CG01A | Strat suport pentru pardoseli executat din mortar din ciment M 100-T de 3 cm grosime cu fata driscuita fin | m2 | 122
1.43.1 | 2664102102010 | Mortar ciment 100-T(pt.informatie) | m3 | 4.026
1.43.2 | 2651122100402 | Ciment metalurgic cu adaosuri M 30 saci S1500 | kg | 1586
1.43.3 | 1421102200513 | Nisip sortat nespălat de rîu şi lacuri 0,0-3,0 mm | m3 | 5.124
1.43.4 | 4100116202818 | Apă pentru mortare şi betoane | m3 | 1.22
1.43.5 | 7132030012600 | Mozaicar | h-om | 73.2
1.43.6 | 9310060019920 | Muncitor deservire CM | h-om | 12.2
1.43.7 | 2952160007200 | Utilaj de ridicat pentru lucrari de finisaj | h-ut | 3.66
1.43.8 | 2952270003817 | Malaxor pentru mortar de 200 L actionat electric | h-ut | 1.464
1.44 | CG01A1 K=2 | Strat suport pentru pardoseli executat din mortar din ciment M 100-T de 3 cm grosime cu fata driscuita fin.Diferenta in plus sau in minus pentru fiecare 0,5 cm de strat suport din mortar M 100-T, se adauga sau se scade | m2 | 122
1.44.1 | 2664102102010 | Mortar ciment 100-T(pt.informatie) | m3 | 1.342
1.44.2 | 2651122100402 | Ciment metalurgic cu adaosuri M 30 saci S1500 | kg | 524.6
1.44.3 | 1421102200513 | Nisip sortat nespălat de rîu şi lacuri 0,0-3,0 mm | m3 | 1.708
1.44.4 | 4100116202818 | Apă pentru mortare şi betoane | m3 | 0.488
1.44.5 | 7132030012600 | Mozaicar | h-om | 24.4
1.44.6 | 9310060019920 | Muncitor deservire CM | h-om | 4.88
1.44.7 | 2952160007200 | Utilaj de ridicat pentru lucrari de finisaj | h-ut | 0.732
1.44.8 | 2952270003817 | Malaxor pentru mortar de 200 L actionat electric | h-ut | 0.366
1.45 | CG17D | Pardoseli din placi de gresie ceramica inclusiv stratul suport din mortar adeziv, executate pe suprafete: mai mari de 16 m2 . (Modelul si culoarea se va alege cu beneficiarul) | m2 | 122
1.45.1 | 2661112800700 | Placi sau piscoturi de gresie (la pardosele) | m2 | 125.66
1.45.2 | 26641021020101 | Adeziv pentru placarea placilor de gresie | kg | 494.1
1.45.3 | 24302261000001 | Fuga | kg | 36.6
1.45.4 | 2010237318700 | Distantieri de rost | buc | 2440
1.45.5 | 2653102100000 | Fixator pentru consolidare si izolare strat suport | kg | 109.8
1.45.6 | 7132030012600 | Mozaicar | h-om | 274.5
1.45.7 | 9310060019920 | Muncitor deservire CM | h-om | 30.5
1.45.8 | 2952160007200 | Utilaj de ridicat pentru lucrari de finisaj | h-ut | 5.49
1.45.9 | 2952240004021 | Mixer electric | h-ut | 1.464
1.46 | CG18A | Plinte orizontale cu inaltimea maxima de 15 cm la pereti din gresie ceramica fixate cu mortar de ciment M 100-T, inclusiv curatarea si spalarea cu apa, in incaperi cu suprafete mai mari de 16 mp | m | 63.1
1.46.1 | 2651122100402 | Ciment metalurgic cu adaosuri M 30 saci S1500 | kg | 126.2
1.46.2 | 1421102200513 | Nisip sortat nespălat de rîu şi lacuri 0,0-3,0 mm | m3 | 0.379
1.46.3 | 2664102102010 | Mortar ciment 100-T(pt.informatie) | m3 | 0.316
1.46.4 | 4100116202818 | Apă pentru mortare şi betoane | m3 | 0.095
1.46.5 | 2670112204400 | Plinte sau scafe din gresie ceramica (plinte) | m | 64.362
1.46.6 | 2651122100270 | Ciment portland alb tip 2 70% alb PA 35 saci S 7055 | kg | 6.31
1.46.7 | 7132030012600 | Mozaicar | h-om | 47.325
1.46.8 | 9310060019920 | Muncitor deservire CM | h-om | 6.31
1.46.9 | 2952160007200 | Utilaj de ridicat pentru lucrari de finisaj | h-ut | 0.631
1.47 | RpCE29A | Pelicula din polimeri pentru protejarea pardoselelor din coridor , pe durata reparației | m2 | 60
1.47.1 | 0000000000117 | Pelicula din polimeri grosime 1 mm | m | 64.2
1.47.2 | 2010102901167 | Manele de rasinoase L=2 - 6 m D=7-11 cm | m3 | 0.12
1.47.3 | 2222222222992 | Materiale marunte (sirma, cuie, etc.) | % | 5
1.47.4 | 7124010010700 | Dulgher | h-om | 6
1.47.5 | 9310060019920 | Muncitor deservire CM | h-om | 3
1.47.6 | 2922140006702 | Macara de fereastra | h-ut | 1.8
| Capitol 6. | TOTAL Pardosele. (fără coridor)
| Capitol 7 | Diverse lucrări.
1.48 | TrB01A1-6 | Transportul materialelor din grupa 1-3 (incarcare, asezare, descarcare, asezare) | t | 28.5
1.48.1 | 9310060019900 | Muncitor necalificat | h-om | 33.63
1.49 | TrB05A2-6 | Transportul, prin purtare directa, al materialelor incomode, avind sub 25 kg, pe distanta de 60 m | t | 28.5
1.49.1 | 9310060019900 | Muncitor necalificat | h-om | 118.275
1.50 | TsH92B | Incarcarea gunoi | t | 36
1.50.1 | 9310060019900 | Muncitor necalificat | h-om | 39.96
1.51 | TsI50C9 | Transportarea deseuri constructie cu autobasculanta de 5 t la distanta de 29 km | t | 36
1.51.1 | 3410540000006 | Autobasculanta-5t | h-ut | 15.199
| Capitol 7 | TOTAL Diverse lucrări.
| Capitol 8. | Tîmplărie.
1.52 | RpCP45A | Demontarea usilor si ferestrelor metalice | kg | 120
1.52.1 | 2413547308164 | Carbura de calciu tehnica (carbid) S102 | kg | 0.096
1.52.2 | 2411115904512 | Oxigen tehnic gazos S2031 | m3 | 0.12
1.52.3 | 7214240021800 | Lacatus mecanic | h-om | 3.6
1.52.4 | 9310060019922 | Muncitor deservire | h-om | 3.6
1.52.5 | 2922140006702 | Macara de fereastra | h-ut | 0.36
1.52.6 | 3110500002401 | Aparat de sudura 28-35 Kw | h-ut | 0.6
1.53 | RpCO56A | Demontari: timplarie din lemn (usi, ferestre, obloane, cutii, rulou, masti, etc.). | m2 | 71.17
1.53.1 | 7422010060100 | Timplar | h-om | 14.946
1.53.2 | 9310060019922 | Muncitor deservire | h-om | 14.946
1.54 | RpCO56A | Demontari: glasvandului cu ușă încorporată din aluminiu | m2 | 9.15
1.54.1 | 7422010060100 | Timplar | h-om | 1.922
1.54.2 | 9310060019922 | Muncitor deservire | h-om | 1.922
1.55 | RpCP44A | Demontarea gratiilor metalice de la geamuri, pentru a fi montate ulterior după vopsire | kg | 350
1.55.1 | 2413547308164 | Carbura de calciu tehnica (carbid) S102 | kg | 0.35
1.55.2 | 2411115904512 | Oxigen tehnic gazos S2031 | m3 | 0.525
1.55.3 | 2222222222992 | Materiale marunte (cirpe, vaselina, benzina, etc.) | % | 5
1.55.4 | 7214240021800 | Lacatus mecanic | h-om | 7
1.55.5 | 7212030022700 | Sudor | h-om | 1.4
1.55.6 | 9310060019922 | Muncitor deservire | h-om | 0.35
1.55.7 | 2410520006751 | Automacara 4,5 - 9,9 TF; h max.=6,5m, deschidere max.=5,5 m, moment max.=15 TFM | h-ut | 0.105
1.56 | RpCP44A | Demontarea gratiilor metalice de la două întrări , pentru a fi montate ulterior după reparare și vopsire | kg | 205
1.56.1 | 2413547308164 | Carbura de calciu tehnica (carbid) S102 | kg | 0.205
1.56.2 | 2411115904512 | Oxigen tehnic gazos S2031 | m3 | 0.308
1.56.3 | 2222222222992 | Materiale marunte (cirpe, vaselina, benzina, etc.) | % | 5
1.56.4 | 7214240021800 | Lacatus mecanic | h-om | 4.1
1.56.5 | 7212030022700 | Sudor | h-om | 0.82
1.56.6 | 9310060019922 | Muncitor deservire | h-om | 0.205
1.56.7 | 2410520006751 | Automacara 4,5 - 9,9 TF; h max.=6,5m, deschidere max.=5,5 m, moment max.=15 TFM | h-ut | 0.062
1.57 | RpCI42A | Demontarea pervaz zincat de la ferestre | m | 12.95
1.57.1 | 7213050013100 | Tinichigiu | h-om | 1.166
1.57.2 | 9310060019920 | Muncitor deservire CM | h-om | 0.648
1.57.3 | 2922140006703 | Macara fereastra de 0,0015 MN (0,15 tf) | h-ut | 0.13
1.58 | RpCP13C | Repararea grilajelor metalice si a gratiilor de la feresre, balustrade, scari sau balcoane, ornamentale, din otel profilat, cu inlocuirea de material metalic. | kg | 555
1.58.1 | 2710703519894 | Profil normal I 12 mm | kg | 27.75
1.58.2 | 2873155901194 | Electrod sud.otel. S 1125/2 E 43.2 D = 3,25 mm invelit R1.2 | kg | 2.775
1.58.3 | 2874125884803 | Nit cu cap semirotund 4 x 9 OL34 S 797 | kg | 1.11
1.58.4 | 7214240021800 | Lacatus mecanic | h-om | 38.85
1.58.5 | 9310060019922 | Muncitor deservire | h-om | 16.65
1.58.6 | 2940600002994 | Aparat de sudura | h-ut | 27.75
1.58.7 | 2940520003828 | Aparat de polizat (biax) | h-ut | 11.1
1.58.8 | 2952270007609 | Mașină de găurit electrică | h-ut | 11.1
1.58.9 | 2922140006702 | Macara de fereastra | h-ut | 8.325
1.59 | IzD10C | Vopsirea anticoroziva cu pensula de mina a confectiilor si constructiilor metalice cu un strat de grund anticoroziv ГФ-21 sau analog si doua straturi de email ПФ-115 sau analog | t | 0.555
1.59.1 | 2430116100000 | Email ПФ-115 | kg | 6.66
1.59.2 | 2430226100814 | Grund ГФ-21 | kg | 3.33
1.59.3 | 2430226109420 | Diluant pt.lacuri anticorozive D.006-1 NI 1708-61 A1 | kg | 0.466
1.59.4 | 2320166200676 | White spirit | kg | 1.665
1.59.5 | 03720107306661 | Bumbac de şters | kg | 0.833
1.59.6 | 7141020013400 | Vopsitor industrial | h-om | 4.04
1.60 | RCsP12C | Montarea gratiilor EXISTENTE la ferestre (Resursa Profil normal I 18 OL-37 S 565 se exclude) | kg | 350
1.60.1 | 2873155901194 | Electrod sud.otel. S 1125/2 E 43.2 D = 3,25 mm invelit R1.2 | kg | 1.75
1.60.2 | 2874125884803 | Nit cu cap semirotund 4 x 9 OL34 S 797 | kg | 2.8
1.60.3 | 2430116103294 | Vopsea miniu plumb v.351-3 NTR 90 | kg | 3.5
1.60.4 | 2651122100024 | Ciment portland P 40 saci S388 | kg | 19.25
1.60.5 | 1010116200303 | Huila scop energ.mixta | kg | 87.5
1.60.6 | 2222222222992 | Materiale marunte (oxigen, carbid) | % | 2
1.60.7 | 7214240021800 | Lacatus mecanic | h-om | 70
1.60.8 | 9310060019920 | Muncitor deservire CM | h-om | 45.5
1.60.9 | 3110500002401 | Aparat de sudura 28-35 Kw | h-ut | 35
1.60.10 | 2940520003828 | Aparat de polizat (biax) | h-ut | 17.5
1.60.11 | 2952270007609 | Mașină de găurit electrică | h-ut | 17.5
1.60.12 | 2922140006702 | Macara de fereastra | h-ut | 0.35
1.61 | RCsP12C | Montarea gratiilor EXISTENTE la întrări (Resursa Profil normal I 18 OL-37 S 565 se exclude) | kg | 205
1.61.1 | 2873155901194 | Electrod sud.otel. S 1125/2 E 43.2 D = 3,25 mm invelit R1.2 | kg | 1.025
1.61.2 | 2874125884803 | Nit cu cap semirotund 4 x 9 OL34 S 797 | kg | 1.64
1.61.3 | 2430116103294 | Vopsea miniu plumb v.351-3 NTR 90 | kg | 2.05
1.61.4 | 2651122100024 | Ciment portland P 40 saci S388 | kg | 11.275
1.61.5 | 1010116200303 | Huila scop energ.mixta | kg | 51.25
1.61.6 | 2222222222992 | Materiale marunte (oxigen, carbid) | % | 2
1.61.7 | 7214240021800 | Lacatus mecanic | h-om | 41
1.61.8 | 9310060019920 | Muncitor deservire CM | h-om | 26.65
1.61.9 | 3110500002401 | Aparat de sudura 28-35 Kw | h-ut | 20.5
1.61.10 | 2940520003828 | Aparat de polizat (biax) | h-ut | 10.25
1.61.11 | 2952270007609 | Mașină de găurit electrică | h-ut | 10.25
1.61.12 | 2922140006702 | Macara de fereastra | h-ut | 0.205
1.62 | CK33B | Miner din tabla cromata la gratiile metalice de intrare in cladiri. in complect cu lăcata | buc | 2
1.62.1 | 2863146310900 | Minere din tabla cromata in complect cu lăcata | buc | 2
1.62.2 | 2430226100034 | Grund miniu anticoroziv g.351-4 S 3097-80 | kg | 0.04
1.62.3 | 7214070021400 | Lacatus constructii metalice | h-om | 1.82
1.62.4 | 9310060019920 | Muncitor deservire CM | h-om | 0.1
1.63 | CK33B | Înlocuirea mînerelor și lacătului la Glasvandul din aluminiu pe coridor | buc | 1
1.63.1 | 2863146310900 | Minere din tabla cromata in complect cu lăcata p/u glasvand din aluminiu | buc | 1
1.63.2 | 2430226100034 | Grund miniu anticoroziv g.351-4 S 3097-80 | kg | 0.02
1.63.3 | 7214070021400 | Lacatus constructii metalice | h-om | 0.91
1.63.4 | 9310060019920 | Muncitor deservire CM | h-om | 0.05
1.64 | CK33C | Broasca aplicata sistem Yalle. | buc | 3
1.64.1 | 2863146310237 | Broasca Yalle | buc | 3
1.64.2 | 2874115829126 | Suruburi cu cap inecat crestat 6 x 30 mm | buc | 18
1.64.3 | 9310060019920 | Muncitor deservire CM | h-om | 0.24
1.64.4 | 7422010060100 | Timplar | h-om | 7.26
1.65 | CK12A | Usi metalice confectionate din profiluri de otel laminat, profiluri din banda de otel fasonate la rece, inclusiv armaturile si accesoriile necesare usilor montate in zidarie de orice natura la constructii cu inaltimea pina la 35 m inclusiv, intr-un canat, cu suprafata tocului pina la 7 mp inclusiv. (Ușa la intrare - cab.analize) 2400(h)*1500 - 1 Buc | m2 | 3.6
1.65.1 | 28121063060001 | Usi metalice gata confectionate din profiluri de otel 2400(h)*1500 - 1 Buc | m2 | 3.6
1.65.2 | 4011106202741 | Energie electrica | kw | 1.008
1.65.3 | 2873155900800 | Electrozi de sudura | kg | 0.504
1.65.4 | 2651122100402 | Ciment metalurgic cu adaosuri M 30 saci S1500 | kg | 5.04
1.65.5 | 1421102200496 | Nisip sortat nespalat de riu si lacuri 0,0-1,0 mm | m3 | 0.018
1.65.6 | 26811260014721 | Hirtie pentru slefuit uscata 23x30 gr 6 | buc | 1.8
1.65.7 | 2430226100034 | Grund miniu anticoroziv g.351-4 S 3097-80 | kg | 2.52
1.65.8 | 4100116202818 | Apă pentru mortare şi betoane | m3 | 0.004
1.65.9 | 7214210026800 | Montator constructii metalice | h-om | 12.744
1.65.10 | 9310060019920 | Muncitor deservire CM | h-om | 1.44
1.65.11 | 7212030022700 | Sudor | h-om | 0.684
1.65.12 | 7124010010700 | Dulgher | h-om | 0.972
1.65.13 | 2410520006700 | Automacara | h-ut | 0.072
1.66 | CK25A | Usi confectionate din profiluri din mase plastice inclusiv armaturile si accesoriile necesare usilor montate in zidarie de orice natura la constructii cu inaltimea pina la 35 m inclusiv, intr-un canat, cu suprafata tocului pina la 7 mp inclusiv. (Uși PVC 2050(h)*900 = 10 buc. / 2050(h)*0,8 = 1 buc / 2400(h)*100 = 1 buc / 2400 (h)*1600 = 1 buc. / 2050(h)*600 = 8 buc ) | m2 | 36.17
1.66.1 | 2030112939150 | Usi din profiluri din mase plastice inclusiv armaturile si accesoriile necesare (Uși PVC 2050(h)*900 = 10 buc. / 2050(h)*0,8 = 1 buc / 2400(h)*100 = 1 buc / 2400 (h)*1600 = 1 buc. / 2050(h)*600 = 8 buc ) | m2 | 36.17
1.66.2 | 2874115829126 | Suruburi cu cap inecat crestat 6 x 30 mm | buc | 144.68
1.66.3 | 2416566101572 | Spuma de poliuretan | kg | 18.085
1.66.4 | 2430226101600 | Chit siliconic | kg | 6.33
1.66.5 | 26811260014721 | Hirtie pentru slefuit uscata 23x30 gr 6 | buc | 21.702
1.66.6 | 4011106202741 | Energie electrica | kw | 36.17
1.66.7 | 7129200011200 | Finisor MP | h-om | 26.404
1.66.8 | 9310060019920 | Muncitor deservire CM | h-om | 2.894
1.66.9 | 2952160007200 | Utilaj de ridicat pentru lucrari de finisaj | h-ut | 0.723
1.67 | CK23C | Ferestre din mase plastice cu unul sau mai multe canaturi la constructii cu inaltimi pina la 35 m inclusiv, avind suprafata tocului peste 2,5 mp. | m2 | 21.7
1.67.1 | 2030112938150 | Ferestre din mase plastice | m2 | 21.7
1.67.2 | 2874115829126 | Suruburi cu cap inecat crestat 6 x 30 mm | buc | 65.1
1.67.3 | 2416566101572 | Spuma de poliuretan | kg | 3.581
1.67.4 | 2430226101600 | Chit siliconic | kg | 2.669
1.67.5 | 26811260014721 | Hirtie pentru slefuit uscata 23x30 gr 6 | buc | 8.68
1.67.6 | 4011106202741 | Energie electrica | kw | 15.19
1.67.7 | 7129200011200 | Finisor MP | h-om | 11.067
1.67.8 | 9310060019920 | Muncitor deservire CM | h-om | 1.085
1.67.9 | 2952160007200 | Utilaj de ridicat pentru lucrari de finisaj | h-ut | 0.434
1.68 | CK26B | Glafuri montate la ferestre din aluminiu. la exterior 250mm | m | 12.95
1.68.1 | 2743123549026 | Glafuri din aluminiu pentru ferestre 250mm | m | 12.95
1.68.2 | 2874115829126 | Suruburi cu cap inecat crestat 6 x 30 mm | buc | 51.8
1.68.3 | 7422010060100 | Timplar | h-om | 4.144
1.68.4 | 9310060019920 | Muncitor deservire CM | h-om | 1.036
1.68.5 | 2952160007200 | Utilaj de ridicat pentru lucrari de finisaj | h-ut | 0.13
1.69 | CK26A | Glafuri montate la ferestre din mase plastice, 350mm | m | 12.95
1.69.1 | 2521106718392 | Glafuri din mase plastice pentru ferestre 350mm | m | 12.95
1.69.2 | 2874115829126 | Suruburi cu cap inecat crestat 6 x 30 mm | buc | 51.8
1.69.3 | 2222222222992 | Materiale marunte (dopuri) | % | 2
1.69.4 | 7422010060100 | Timplar | h-om | 3.626
1.69.5 | 9310060019920 | Muncitor deservire CM | h-om | 1.036
1.69.6 | 2952160007200 | Utilaj de ridicat pentru lucrari de finisaj | h-ut | 0.13
1.70 | CK22A | Glasvanduri din profile din aluminiu cu PUNTE TERMICĂ cu mai multe canaturi la constructii cu inaltimi pina la 35 m inclusiv avind suprafata tocului peste 6,00 mp , culoare gri pe exterior cu sticlă LOW-E (flout 6mm / LOW-E 6mm, grosime 32mm), cu Uși încorporate și mîner tip oficiu. | m2 | 7.91
1.70.1 | 2030112951000 | Glasvanduri din profile din aluminiu cu PUNTE TERMICĂ cu mai multe canaturi la constructii cu inaltimi pina la 35 m inclusiv avind suprafata tocului peste 6,00 mp , culoare gri pe exterior cu sticlă LOW-E (flout 6mm / LOW-E 6mm, grosime 32mm), cu Uși încorporate și mîner tip oficiu. | m2 | 7.91
1.70.2 | 2874115829126 | Suruburi cu cap inecat crestat 6 x 30 mm | buc | 47.46
1.70.3 | 2416566101572 | Spuma de poliuretan | kg | 1.542
1.70.4 | 2430226101600 | Chit siliconic | kg | 0.459
1.70.5 | 26811260014721 | Hirtie pentru slefuit uscata 23x30 gr 6 | buc | 4.746
1.70.6 | 4011106202741 | Energie electrica | kw | 6.328
1.70.7 | 7214210026800 | Montator constructii metalice | h-om | 7.91
1.70.8 | 9310060019920 | Muncitor deservire CM | h-om | 0.475
1.70.9 | 2952160007200 | Utilaj de ridicat pentru lucrari de finisaj | h-ut | 0.158
1.71 | CK21A | Dulapuri pentru hidrantii antiincendiu confectionate din profil din aluminiu inclusiv armaturile si accesoriile necesare usilor, inclusiv lacat. - 2 buc. | m2 | 1.44
1.71.1 | 2812106306050 | Dulapuri pentru hidrantii antiincendiu confectionate din profil din aluminiu inclusiv armaturile si accesoriile necesare usilor, inclusiv lacat. - 2 buc. | m2 | 1.44
1.71.2 | 2874115829126 | Suruburi cu cap inecat crestat 6 x 30 mm | buc | 5.76
1.71.3 | 2416566101572 | Spuma de poliuretan | kg | 0.72
1.71.4 | 2430226101600 | Chit siliconic | kg | 0.252
1.71.5 | 26811260014721 | Hirtie pentru slefuit uscata 23x30 gr 6 | buc | 0.864
1.71.6 | 4011106202741 | Energie electrica | kw | 1.44
1.71.7 | 7214210026800 | Montator constructii metalice | h-om | 1.224
1.71.8 | 9310060019920 | Muncitor deservire CM | h-om | 0.144
1.71.9 | 2952160007200 | Utilaj de ridicat pentru lucrari de finisaj | h-ut | 0.029
| Capitol 8. | TOTAL Tîmplărie.
Devizul: Lucrări tehnico-sanitare.
Nr. | Simbol norme si Cod resurse | Denumire lucrari | U.M. | Volum
1 | 2 | 3 | 4 | 5
2.1 | RpIF01A | Golirea instalatiei de incalzire centrala, in vederea executarii reparatiilor. | m2 | 10
2.1.1 | 7136040011800 | Instalator incalzire | h-om | 0.2
2.2 | RpSF01A | Golirea instalatiei de apa in vederea executarii reparatiilor. | 10 m | 5
2.2.1 | 7136020011620 | Instalator apa, canal | h-om | 0.2
2.3 | RpIC18A | Demontarea tevii negre pentru instalatii, montate la de incalzire centrala prin insurubare,la constructii de locuit si social-culturale, la legarea aparatelor, a coloanelor de distributie etc. avind diametrul de 3/8"-3/4". | m | 60
2.3.1 | 2875274123510 | Dop din fonta | buc | 18
2.3.2 | 1714227322940 | Cinepa fuior | kg | 1.32
2.3.3 | 2222222222992 | Materiale marunte (oxigen, carbid) | % | 5
2.3.4 | 7136040011800 | Instalator incalzire | h-om | 21.6
2.4 | RpSB03A | Demontarea tevii din polocrorura de vinil (PVC) neplastifiat tip usor avind diametru de 32 mm - 50 mm. | m | 7.6
2.4.1 | 7136020011620 | Instalator apa, canal | h-om | 0.456
2.5 | RpSA04A | Demontarea tevii din policrorura de vinil (PVC) neplastifiat tip greu existenta in interiorul cladirii, la legaturi, coloane, sau conducte de distributie, avind diametru de 12 mm - 50 mm. | m | 45.6
2.5.1 | 7136020011620 | Instalator apa, canal | h-om | 2.736
2.6 | RpSE12A | Demontarea încălzitorului de preparare a apei calde | buc | 5
2.6.1 | 7136020011600 | Instalator sanitar | h-om | 8
2.6.2 | 9310060019922 | Muncitor deservire | h-om | 8.5
2.7 | RpSC05A | Demontarea unui lavoar de faianta, inclusiv accesoriile. | buc | 7
2.7.1 | 7136020011620 | Instalator apa, canal | h-om | 6.65
2.8 | RpSC06A | Demontarea unui vas de closet din faianta, complet echipat. | buc | 1
2.8.1 | 7136020011620 | Instalator apa, canal | h-om | 1.1
2.9 | RpIB11A | Demontari radiatoare de pozitie pentru desfiintare. | m2 | 9
2.9.1 | 7136040011800 | Instalator incalzire | h-om | 1.44
2.10 | RpIB11C | Demontarea consolelor sau dispozitivelor de sustinere pentru desfiintare. | buc | 18
2.10.1 | 7136040011800 | Instalator incalzire | h-om | 1.8
2.11 | VC11A | Montarea hotei casnice inox 600*600*400 aer, cu celule filtrante, avind greutatea de 50 - 200 kg | buc | 1
2.11.1 | 2320116200535 | Benzina extractie tip 80/120 | l | 2
2.11.2 | 2651122100024 | Ciment portland P 40 saci S388 | kg | 1
2.11.3 | 2924127321000 | Hotă casnice inox 600*600*400 | buc | 1
2.11.4 | 2412126100010 | Miniu de plumb | kg | 0.1
2.11.5 | 2112517330399 | Mucava tip I de 3,3 mm | kg | 0.02
2.11.6 | 2320186201204 | Ulei industrial tipI 42 S 383 | kg | 20
2.11.7 | 7136060011900 | Instalator ventilare si conditionare aer | h-om | 13.65
2.11.8 | 3110500002401 | Aparat de sudura 28-35 Kw | h-ut | 0.15
2.11.9 | 2952270007602 | Tirfor 1,5 tf | h-ut | 0.25
2.12 | VA05A aplicativ | Montarea pe santier a tuburilor de ventilatie din ALP , gata confectionate, avind perimetrul sectiunii de 150 - 700 mm. (Canal de ventilare 110x55mm, PVC = 4,5 m / inclusiv Conector de colt KP55-24/90 = 1 buc. / Conector KP55-21 = 3 buc / Flansa KO100-27 = 1 buc / Conector cu supapa 5151 = 1 buc / Adaptor 511 = 1 / Capac de ventilare KO100-30 = 1 buc) | m | 4.5
2.12.1 | 2521305734007 | Canal de ventilare 110x55mm PVC | m | 4.545
2.12.2 |  | Conector de colt KP55-24/90 | buc | 1
2.12.3 |  | Conector KP55-21 | buc | 3
2.12.4 |  | Flansa KO100-27 | buc | 1
2.12.5 |  | Conector cu supapa 5151 | buc | 1
2.12.6 |  | Adaptor 511 | buc | 1
2.12.7 |  | Capac de ventilare KO100-30 | buc | 1
2.12.8 | 2222222222992 | Materiale marunte (suruburi, garnituri, nituri, etc.) | % | 2
2.12.9 | 7136060011900 | Instalator ventilare si conditionare aer | h-om | 5.85
2.13 | SC04C | Lavoar din semiportelan, portelan sanitar etc. inclusiv pentru persoane cu dizabilitati, avind teava de scurgere din material plastic, montat pe piedestal | buc | 9
2.13.1 | 2622102438000 | Lavoar | buc | 9.09
2.13.2 | 2875114202800 | Sifon pt.lavoar | buc | 9
2.13.3 | 2875114203270 | Ventil de scurgere | buc | 9
2.13.4 | 2521216717050 | Teava din material plastic | m | 2.7
2.13.5 | 2622102453900 | Piedestal din portelan sanitar | buc | 9.09
2.13.6 | 2222222222992 | Material marunt (codez, diblu lemn, ipsos, etc) | % | 2
2.13.7 | 7136020011620 | Instalator apa, canal | h-om | 17.1
2.14 | SD03A | Robinet pentru lavoar sau spalator, indiferent de modul de inchidere, inclusiv pentru persoane cu dizabilitati, avind diametrul de 1/2" | buc | 9
2.14.1 | 2913124202070 | Robinet pt. lavoar cu dn=1/2" | buc | 9
2.14.2 | 2513307336204 | Racord flexibil cu dn=1/2" | buc | 9
2.14.3 | 2222222222992 | Material marunt (cinepa, fuior, ulei de in etc) | % | 0.5
2.14.4 | 7136020011620 | Instalator apa, canal | h-om | 9.45
2.15 | SC07B | Vas pentru closet, complet echipat, din semiportelan, portelan sanitar etc. inclusiv pentru handicapati, asezat pe pardoseala, cu rezervorul de apa montat la inaltime sau semiinaltime, avind sifonul interior tip P. | buc | 3
2.15.1 | 2622102442760 | Vas pt. closet cu sifon interior | buc | 3.03
2.15.2 | 2622102452900 | Rezervor de apa cu accesoriile sale | buc | 3
2.15.3 | 2913134201561 | Robinet cu plutitor pt. rezervor WC, dn=3/8" | buc | 3
2.15.4 | 2913134201755 | Robinet coltar, dn=3/8" | buc | 3
2.15.5 | 2874134203260 | Ventil de scurgere pt. rezervor WC cu dn=1 1/4" | buc | 3
2.15.6 | 2521216720210 | Teava pt. spalare din material plastic cu dn=32 mm | m | 3
2.15.7 | 2513307336203 | Racord flexibil cu dn=3/8" mm | buc | 3
2.15.8 | 2875114200400 | Tragator pt. closet | buc | 3
2.15.9 | 2875116710000 | Rama cu capac pt. closet | buc | 3
2.15.10 | 2875114203800 | Cot pt. vas de closet | buc | 3
2.15.11 | 2521216717010 | Teava din material plastic cu dn=110 mm | m | 1.5
2.15.12 | 2513736621595 | Manseta din cauciuc pt. racord apa vas closet | buc | 3
2.15.13 | 2222222222992 | Material marunt (dibluri lemn, ipsos, holtsuruburi, codez, dicloretan, etc.) | % | 5
2.15.14 | 7136020011620 | Instalator apa, canal | h-om | 14.7
2.16 | Preț de piață | Adaptor vas | buc | 3
2.17 | SD01B | Robinet de serviciu, simplu sau dublu cu racord, indiferent de modul de inchidere, avind diametrul de 3/4" - 1". (La lavuare, Veceuri, Boilere) | buc | 34
2.17.1 | 2913124202100 | Robinet de serviciu,simplu sau dublu cu racord | buc | 34
2.17.2 | 2913124204200 | Rozeta din alama pt.mascarea robinetelor | buc | 34
2.17.3 | 2222222222992 | Material marunt (cinepa fuior, ulei de in, grund miniu de plumb etc) | % | 0.6
2.17.4 | 7136020011620 | Instalator apa, canal | h-om | 6.12
2.18 | SC13A | Oglinda antivandal, avind dimensiunile de 500 x 600(h) mm, montata pe perete din zidarie de caramida sau b.c.a. Elementele de fixare se livreaza in set | buc | 9
2.18.1 | 2612132506710 | Oglinda antivandal, avind dimensiunile de 500 x 600(h) mm, montata pe perete din zidarie de caramida sau b.c.a. Elementele de fixare se livreaza in set | buc | 9.09
2.18.2 | 2875274201107 | Buton pt. oglinda | buc | 36
2.18.3 | 2222222222992 | Material marunt (dibluri, ipsos, dibluri metalice etc) | % | 2
2.18.4 | 7136020011620 | Instalator apa, canal | h-om | 6.75
2.19 | SB08C | Teava din material plastic pentru canalizare, imbinata cu garnitura de cauciuc, montata aparent sau ingropat sub pardoseala, avind diametrul de 50 mm. | m | 49.2
2.19.1 | 2521216720160 | Teava din material plastic pentru canalizare 50mm | m | 50.676
2.19.2 | 2451437345967 | Solutie unguenta | kg | 0.197
2.19.3 | 2112307325046 | Hirtie absorbanta | kg | 0.59
2.19.4 | 7136020011620 | Instalator apa, canal | h-om | 12.3
2.20 | SB09C | Piesa de legatura din material plastic pentru canalizare, imbinata cu garnitura de cauciuc, avind diametrul de 50 mm. | buc | 31
2.20.1 | 2523156721037 | Cot, mufa dubla, piesa de curatire, compensator de dilatatie si reductie din material plastic pentru canalizare 50mm | buc | 31
2.20.2 | 2451437345967 | Solutie unguenta | kg | 0.31
2.20.3 | 2112307325046 | Hirtie absorbanta | kg | 0.372
2.20.4 | 7136020011620 | Instalator apa, canal | h-om | 6.82
2.21 | SB08E | Teava din material plastic pentru canalizare, imbinata cu garnitura de cauciuc, montata aparent sau ingropat sub pardoseala, avind diametrul de 110 mm. | m | 11.5
2.21.1 | 2521216720160 | Teava din material plastic pentru canalizare | m | 11.845
2.21.2 | 2451437345967 | Solutie unguenta | kg | 0.173
2.21.3 | 2112307325046 | Hirtie absorbanta | kg | 0.173
2.21.4 | 7136020011620 | Instalator apa, canal | h-om | 3.68
2.22 | SB09E | Piesa de legatura din material plastic pentru canalizare, imbinata cu garnitura de cauciuc, avind diametrul de 110 mm. | buc | 11
2.22.1 | 2523156721037 | Cot, mufa dubla, piesa de curatire, compensator de dilatatie si reductie din material plastic pentru canalizare 100mm | buc | 11
2.22.2 | 2451437345967 | Solutie unguenta | kg | 0.385
2.22.3 | 2112307325046 | Hirtie absorbanta | kg | 0.165
2.22.4 | 7136020011620 | Instalator apa, canal | h-om | 3.08
2.23 | SA08B | Teava din policlorura de vinil neplastifiata, tip greu, imbinata prin lipire la constructii industriale, avind diametrul de 20 mm. | m | 120.4
2.23.1 | 2521216700540 | Teava din PVC neplastifiata, tip greu (G) 20mm | m | 122.808
2.23.2 | 2523156712430 | Cot din PVC tip G montat prin lipire 20mm | buc | 24.08
2.23.3 | 2523156714800 | Teu din PVC rigid, tip greu (G) 20mm | buc | 25.284
2.23.4 | 2523156713600 | Mufa mixta din PVC rigid, tip G 20mm | buc | 12.04
2.23.5 | 2523156713500 | Mufa din PVC rigid, tip G, 20mm | buc | 4.816
2.23.6 | 2523156714030 | Reductie din PVC tip greu (G) 20mm | buc | 4.816
2.23.7 | 2721204123100 | Niplu din fonta maleabila, N8DS, zincata 20mm | buc | 3.612
2.23.8 | 2222222222990 | Material marunt ( codez 100, dicloretan, cinepa fuior, grund miniu) | % | 6
2.23.9 | 7136020011620 | Instalator apa, canal | h-om | 69.832
2.24 | RpIC29B | Executarea manuala a filetului la tevi din otel pentru instalatii, cu diametrul 1"-1 1/2". | buc | 18
2.24.1 | 1542126108945 | Ulei de in sicativat | kg | 0.36
2.24.2 | 2320116200573 | Benzina auto | l | 1.26
2.24.3 | 03720107306661 | Bumbac de şters | kg | 0.18
2.24.4 | 7136040011800 | Instalator incalzire | h-om | 7.92
2.25 | IC35C | Teava din polietilena armata de inalta densitate sau polipropilena armata sau nearmata, montata, la legatura corpurilor sau aparatelor de incalzire, in instalatii de incalzire centrala, avind diametrul exterior de 25,0 mm. | m | 60
2.25.1 | 2521216710000 | Teava din polietilena sau polipropilena 25mm | m | 61.8
2.25.2 | 7136040011749 | Instalator incalzire si gaze | h-om | 24
2.26 | IB05A | Radiatoare din aluminiu, corpul de radiator avind pina la 10 elemente, inclusiv. | buc | 10
2.26.1 | 2822115700000 | Radiator in aluminiu, corpul de radiator avind pina la 10 elemente, inclusiv. | buc | 10
2.26.2 | 1714227322940 | Cinepa fuior | kg | 0.3
2.26.3 | 2430126100338 | Solutie de etansare | kg | 0.6
2.26.4 | 2811236832352 | Burghiu cu cap widia cu D=8 | buc | 0.5
2.26.5 | 2875276313344 | Diblu cu expandare cu D= 8 | buc | 30
2.26.6 | 7136040011749 | Instalator incalzire si gaze | h-om | 20
2.26.7 | 2952270007609 | Mașină de găurit electrică | h-ut | 2
2.27 | IB20A | Elemente de sustinere pentru corpuri de incalzire, montat pe zid de caramida. | buc | 20
2.27.1 | 2822115708001 | Element de sustinere (cronstein) | buc | 20
2.27.2 | 2523156719287 | Diblu p.v.c. marimea 4 NII-1030-75 | buc | 40
2.27.3 | 2874115836521 | Surub uzual cu cap bombat si git patrat pt. lemn M 6 x 45 | buc | 40
2.27.4 | 7136040011749 | Instalator incalzire si gaze | h-om | 3
2.27.5 | 2952270007609 | Mașină de găurit electrică | h-ut | 2
2.28 | ID04A | Robinet set radiator Bianci pentru instalatii de incalzire central | buc | 10
2.28.1 | 2875274205100 | Robinet set radiator Bianci | buc | 10
2.28.2 | 1714227322940 | Cinepa fuior | kg | 0.15
2.28.3 | 2430126100338 | Solutie de etansare | kg | 0.32
2.28.4 | 7136040011749 | Instalator incalzire si gaze | h-om | 1.5
2.29 | RCsU05G | Executarea strapungerilor pentru conducte sau tiranti, in pereti din zidarie de caramida de 26 -50 cm grosime. | buc | 12
2.29.1 | 7122050013400 | Zidar | h-om | 0.96
2.29.2 | 9310060019920 | Muncitor deservire CM | h-om | 13.2
2.30 | RpCU05C | Executarea strapungerilor pentru conducte sau tiranti in pereti sau plansee din piatra sau beton armat pina la 15 cm. | buc | 12
2.30.1 | 7122050013400 | Zidar | h-om | 0.36
2.30.2 | 9310060019920 | Muncitor deservire CM | h-om | 5.64
2.31 | RpSA43B | Bratara pentru fixarea conductelor de alimentare cu apa si gaze, din otel sau material plastic montata prin incastrare, conductele avind diametrul de 3/4". | buc | 50
2.31.1 | 2875274204040 | Bratara pt. tevi de instalatii de apa si gaze 20mm | buc | 50
2.31.2 | 2121117308308 | Carton ondulat, tip 2, in suluri de 1 m | kg | 0.25
2.31.3 | 2651122100440 | Ciment portland cu adaosuri PA 35 saci S1500 | kg | 15.5
2.31.4 | 1421102200525 | Nisip sortat nespalat de riu si lacuri 0,0-7,0 mm | m3 | 0.06
2.31.5 | 4100116202820 | Apa potabila | m3 | 0.05
2.31.6 | 7136020011620 | Instalator apa, canal | h-om | 16.5
2.32 | RpSA43C | Bratara pentru fixarea conductelor de alimentare cu apa si gaze, din otel sau material plastic montata prin incastrare, conductele avind diametrul de 1". | buc | 50
2.32.1 | 2875274204040 | Bratara pt. tevi de instalatii de apa si gaze 25mm | buc | 50
2.32.2 | 2121117308308 | Carton ondulat, tip 2, in suluri de 1 m | kg | 0.25
2.32.3 | 2651122100440 | Ciment portland cu adaosuri PA 35 saci S1500 | kg | 15.5
2.32.4 | 1421102200525 | Nisip sortat nespalat de riu si lacuri 0,0-7,0 mm | m3 | 0.06
2.32.5 | 4100116202820 | Apa potabila | m3 | 0.05
2.32.6 | 7136020011620 | Instalator apa, canal | h-om | 19
2.33 | RpSA43F | Bratara pentru fixarea conductelor de alimentare cu apa si gaze, din otel sau material plastic montata prin incastrare, conductele avind diametrul de 2". | buc | 12
2.33.1 | 2875274204040 | Bratara pt. tevi de instalatii de apa si gaze 50mm | buc | 12
2.33.2 | 2121117308308 | Carton ondulat, tip 2, in suluri de 1 m | kg | 0.072
2.33.3 | 2651122100440 | Ciment portland cu adaosuri PA 35 saci S1500 | kg | 3.72
2.33.4 | 1421102200525 | Nisip sortat nespalat de riu si lacuri 0,0-7,0 mm | m3 | 0.014
2.33.5 | 4100116202820 | Apa potabila | m3 | 0.012
2.33.6 | 7136020011620 | Instalator apa, canal | h-om | 5.88
2.34 | RpSA43I | Bratara pentru fixarea conductelor de alimentare cu apa si gaze, din otel sau material plastic montata prin incastrare, conductele avind diametrul de 4". | buc | 8
2.34.1 | 2875274204040 | Bratara pt. tevi de instalatii de apa si gaze 100mm | buc | 8
2.34.2 | 2121117308308 | Carton ondulat, tip 2, in suluri de 1 m | kg | 0.048
2.34.3 | 2651122100440 | Ciment portland cu adaosuri PA 35 saci S1500 | kg | 2.48
2.34.4 | 1421102200525 | Nisip sortat nespalat de riu si lacuri 0,0-7,0 mm | m3 | 0.01
2.34.5 | 4100116202820 | Apa potabila | m3 | 0.008
2.34.6 | 7136020011620 | Instalator apa, canal | h-om | 4.8
2.35 | IC38B | Piesa de racordare (fiting), cu 2 imbinari, din polipropilena imbinate prin polifusiune cu teava din polipropilena armata, avind diametrul exterior de 25,0 mm. (Cot) | buc | 40
2.35.1 | 2875274110102 | Piesa de racordare (fiting) Cot 25mm | buc | 40
2.35.2 | 2112307325046 | Hirtie absorbanta | kg | 0.8
2.35.3 | 3220137315778 | Decapant | kg | 0.28
2.35.4 | 7136040011749 | Instalator incalzire si gaze | h-om | 7.2
2.35.5 | 2940600003000 | Aparat de sudura pentru polifisiune | h-ut | 0.72
2.36 | IC38B | Piesa de racordare (fiting), cu 2 imbinari, din polipropilena imbinate prin polifusiune cu teava din polipropilena armata, avind diametrul exterior de 25,0 mm. (Teu) | buc | 40
2.36.1 | 2875274110102 | Piesa de racordare (fiting) Teu 25mm | buc | 40
2.36.2 | 2112307325046 | Hirtie absorbanta | kg | 0.8
2.36.3 | 3220137315778 | Decapant | kg | 0.28
2.36.4 | 7136040011749 | Instalator incalzire si gaze | h-om | 7.2
2.36.5 | 2940600003000 | Aparat de sudura pentru polifisiune | h-ut | 0.72
2.37 | IC38B | Piesa de racordare (fiting), cu 2 imbinari, din polipropilena imbinate prin polifusiune cu teava din polipropilena armata, avind diametrul exterior de 25,0 mm. (Mufa) | buc | 20
2.37.1 | 2875274110102 | Piesa de racordare (fiting) Mufa 25mm | buc | 20
2.37.2 | 2112307325046 | Hirtie absorbanta | kg | 0.4
2.37.3 | 3220137315778 | Decapant | kg | 0.14
2.37.4 | 7136040011749 | Instalator incalzire si gaze | h-om | 3.6
2.37.5 | 2940600003000 | Aparat de sudura pentru polifisiune | h-ut | 0.36
2.38 | ID01B | Robinet cu ventil cu dublu reglaj (tur sau retur) pentru instalatii de incalzire central, avind diametrul nominal de 3/4" -1". | buc | 20
2.38.1 | 2875274202700 | Robinet cu dublu reglaj | buc | 20
2.38.2 | 1714227322940 | Cinepa fuior | kg | 0.4
2.38.3 | 2430126100338 | Solutie de etansare | kg | 0.8
2.38.4 | 7136040011749 | Instalator incalzire si gaze | h-om | 4.6
Devizul: Electrica - Lucrări de construcție
Nr. | Simbol norme si Cod resurse | Denumire lucrari | U.M. | Volum
1 | 2 | 3 | 4 | 5
3.1 | RpEE24A | Demontarea aparatelor electrice pentru curent tari : unipolare (intrerupatoare, comutatoare, prize pentru desfiintare sau inlocuire, buton pentru actionare de la distanta). | buc | 45
3.1.1 | 7137010011520 | Electrician in constructii | h-om | 2.7
3.2 | RpEF23A | Demontari de corpuri de iluminat orice tip, inclisiv tijele si globurile. | buc | 22
3.2.1 | 7137010011520 | Electrician in constructii | h-om | 4.84
3.3 | RpEE24C | Demontarea aparatelor electrice pentru curent tari : tripolare (intrerupatoare pirghie) de 25-100-200 A sau intrerupatoare automate de scara, automate de protectie de 25-350 A, contactoare tripolare automate cu contacte in aer sau in ulei de 25-63-100-200 A. | buc | 4
3.3.1 | 7137010011520 | Electrician in constructii | h-om | 2.32
3.4 | RpEJ08A | Executarea santurilor cu adincimea de pina la 5 cm in pereti din zidarie de caramida de 5x50 cmp. | m | 510
3.4.1 | 7137010011520 | Electrician in constructii | h-om | 51
3.5 | RpEJ09D | Matarea santurilor in pereti de pina la 50 cmp. | m | 510
3.5.1 | 2653102100830 | Ipsos pentru construcții tip A | kg | 867
3.5.2 | 1421102200525 | Nisip sortat nespalat de riu si lacuri 0,0-7,0 mm | m3 | 0.255
3.5.3 | 4100116202818 | Apă pentru mortare şi betoane | m3 | 5.1
3.5.4 | 7122050013442 | Tencuitor | h-om | 153
3.5.5 | 2952270003817 | Malaxor pentru mortar de 200 L actionat electric | h-ut | 7.65
3.5.6 | 2922140006703 | Macara fereastra de 0,0015 MN (0,15 tf) | h-ut | 10.2
Devizul: Electrica - Lucrări de montare.
Nr. | Simbol norme si Cod resurse | Denumire lucrari | U.M. | Volum
1 | 2 | 3 | 4 | 5
4.1 | 08-02-148-1 | Cablu pina la 35 kV in tevi, blocuri si cutii pozate, masa 1 m pina la: 1 kg. | 100m | 7.3
4.1.1 | 1010813 | Sirma din otel cu carbon redus pentru diferite destinatii, zincata, diametru 3,0 mm | t | 0
4.1.2 | 1010865 | Role de plumb, marca "С1", grosime 1,0 mm | t | 0.006
4.1.3 | 1011786 | Lac de bitum "БТ-123" | t | 0
4.1.4 | 5009101 | Butoane de montaj | 1000 buc | 0.061
4.1.5 | 05009500 | Fişe de marcare | 100 buc | 0.03
4.1.6 | 5009623 | Banda "К226" | 100 m | 0.07
4.1.7 | 5220077 | Aliaje de staniu-plumb fara stibiu, marca "ПОС30" | kg | 3.65
4.1.8 | 1 | Muncitor | h-om | 90.52
4.1.9 | 21102 | Macara pe sasiu auto la lucrari de montare a utilajului tehnologic (cu exceptia conductelor principale), 10 t | h-ut | 2.847
4.1.10 | 30203 | Cricuri hidraulice, capacitate de ridicare 63 t | h-ut | 21.9
4.1.11 | 30408 | Cabestane electrice, forta de tractiune 156,96 (16) kN (t) | h-ut | 21.9
4.1.12 | 400002 | Automobile cu bord, tonaj pina la 8 t | h-ut | 2.847
4.2 | Preț de piață | Cablu electric VVGng-LS 3*1,5 | m | 320
4.3 | Preț de piață | Cablu electric VVGng-LS 3*2,5 | m | 410
4.4 | 08-02-409-1 | Teava din vinilplast pe contructii instalate, pe pereti si coloane, fixare cu scoabe, diametru pina la 25 mm | 100 m | 7.3
4.4.1 | 1010813 | Sirma din otel cu carbon redus pentru diferite destinatii, zincata, diametru 3,0 mm | t | 0.015
4.4.2 | 1011924 | Electrozi Э42А, diametru 4 mm | kg | 7.008
4.4.3 | 01019100 | Cartuş pentru împuşcat | 10 buc | 97.82
4.4.4 | 1019109 | Dibluri pentru conexiune | 10 buc | 97.82
4.4.5 | 1139042 | Clei "БМК-5k" | kg | 1.46
4.4.6 | 5009030 | Flanşe | 10 buc | 7.3
4.4.7 | 05009031 | Scoabe | 10 buc | 48.91
4.4.8 | 050090611 | Fisa de izolaţie | buc | 131.4
4.4.9 | 5009070 | Racordari | 10 buc | 13.14
4.4.10 | 1 | Muncitor | h-om | 173.74
4.4.11 | 21102 | Macara pe sasiu auto la lucrari de montare a utilajului tehnologic (cu exceptia conductelor principale), 10 t | h-ut | 0.803
4.4.12 | 30902 | Ascensoare hidraulice, capacitate de ridicare 10 m | h-ut | 115.34
4.4.13 | 40502 | Instalatii pentru sudare manuala cu arc electric (de curent continuu) | h-ut | 19.71
4.4.14 | 331451 | Perforatoare electrice | h-ut | 35.332
4.4.15 | 400002 | Automobile cu bord, tonaj pina la 8 t | h-ut | 0.803
4.5 |  | Tub polivilclorid PVC diam 20mm | m | 730
4.6 | 08-02-148-1 | Cablu pina la 35 kV in tevi, blocuri si cutii pozate, masa 1 m pina la: 1 kg | 100m | 1.2
4.6.1 | 1010813 | Sirma din otel cu carbon redus pentru diferite destinatii, zincata, diametru 3,0 mm | t | 0
4.6.2 | 1010865 | Role de plumb, marca "С1", grosime 1,0 mm | t | 0.001
4.6.3 | 1011786 | Lac de bitum "БТ-123" | t | 0
4.6.4 | 5009101 | Butoane de montaj | 1000 buc | 0.01
4.6.5 | 05009500 | Fişe de marcare | 100 buc | 0.005
4.6.6 | 5009623 | Banda "К226" | 100 m | 0.012
4.6.7 | 5220077 | Aliaje de staniu-plumb fara stibiu, marca "ПОС30" | kg | 0.6
4.6.8 | 1 | Muncitor | h-om | 14.88
4.6.9 | 21102 | Macara pe sasiu auto la lucrari de montare a utilajului tehnologic (cu exceptia conductelor principale), 10 t | h-ut | 0.468
4.6.10 | 30203 | Cricuri hidraulice, capacitate de ridicare 63 t | h-ut | 3.6
4.6.11 | 30408 | Cabestane electrice, forta de tractiune 156,96 (16) kN (t) | h-ut | 3.6
4.6.12 | 400002 | Automobile cu bord, tonaj pina la 8 t | h-ut | 0.468
4.7 |  | Cablu cu conductoare din cupru, cu ecran UTP cat.5e | m | 120
4.8 | 10-06-037-13 | Montarea doze pentru prize, întrerupătoare D65mm*H40mm / Установка подрозетников | 100 buc | 0.93
4.8.1 | 1010115 | Suruburi, cap semirotund, lungime 50 mm | t | 0
4.8.2 | 5 | Masa utilajului | t | 0.009
4.8.3 | 1 | Muncitor | h-om | 5.747
4.9 | Preț de piață | Doza aparat D65mm*H40mm | buc | 93
4.10 | 10-06-037-13 | Montarea cutiilor de distribuție / Установка Распределительных коробок | 100 buc | 0.18
4.10.1 | 1010115 | Suruburi, cap semirotund, lungime 50 mm | t | 0
4.10.2 | 5 | Masa utilajului | t | 0.002
4.10.3 | 1 | Muncitor | h-om | 1.112
4.11 | Preț de piață | Doza derivație 100*100*50mm | buc | 18
4.12 | 08-03-591-2 | Intreruptori, comutatori si prize de fise - Intreruptor cu o clapa, tip ingropat, la instalatie inchisa. | 100 buc | 0.24
4.12.1 | 1010219 | Lianti de ipsos "Г-3" | t | 0.001
4.12.2 | 050090611 | Fisa de izolaţie | buc | 24.48
4.12.3 | 1 | Muncitor | h-om | 7.728
4.12.4 | 21102 | Macara pe sasiu auto la lucrari de montare a utilajului tehnologic (cu exceptia conductelor principale), 10 t | h-ut | 0.01
4.12.5 | 400002 | Automobile cu bord, tonaj pina la 8 t | h-ut | 0.01
4.13 | Preț de piață | Întrerupător cu o clapă | buc | 24
4.14 | 08-03-591-5 | Intreruptori, comutatori si prize de fise - Intreruptor cu doua clape, tip neingropat, la instalatie inchisa. | 100 buc | 0.03
4.14.1 | 1010219 | Lianti de ipsos "Г-3" | t | 0
4.14.2 | 050090611 | Fisa de izolaţie | buc | 3.06
4.14.3 | 1 | Muncitor | h-om | 0.984
4.14.4 | 21102 | Macara pe sasiu auto la lucrari de montare a utilajului tehnologic (cu exceptia conductelor principale), 10 t | h-ut | 0.001
4.14.5 | 400002 | Automobile cu bord, tonaj pina la 8 t | h-ut | 0.001
4.15 | Preț de piață | Întrerupător cu două clape | buc | 3
4.16 | 08-03-591-9 | Priza de fisa tip ingropat, la instalatie inchisa | 100 buc | 0.79
4.16.1 | 1010219 | Lianti de ipsos "Г-3" | t | 0.002
4.16.2 | 01011977 | Şuruburi cu piuliţe şi şaibe | kg | 1.185
4.16.3 | 050090611 | Fisa de izolaţie | buc | 80.58
4.16.4 | 5440089 | Banda adeziva izolatoare pe compound policasin, marca "ЛСЭПЛ", latime 20-30 mm, grosime de la 0,14 pina la 0,19 mm inclusiv | kg | 0.332
4.16.5 | 1 | Muncitor | h-om | 30.099
4.16.6 | 21102 | Macara pe sasiu auto la lucrari de montare a utilajului tehnologic (cu exceptia conductelor principale), 10 t | h-ut | 0.032
4.16.7 | 400002 | Automobile cu bord, tonaj pina la 8 t | h-ut | 0.032
4.17 | Preț de piață | Priză dublă | buc | 67
4.18 | Preț de piață | Priză de date 1xRJ45 CAT6 | buc | 12
4.19 | Preț de piață | Rama 2P Despina Mono | buc | 2
4.20 | Preț de piață | Rama 3P Despina Mono | buc | 2
4.21 | 08-03-526-2 | Automat mono-, bi-, tripolar, montat pe constructii pe perete sau coloana, curent pina la 100. | buc | 11
4.21.1 | 1011924 | Electrozi Э42А, diametru 4 mm | kg | 0.77
4.21.2 | 1011964 | Sfoara (spagat) de hirtie | kg | 0.044
4.21.3 | 01011977 | Şuruburi cu piuliţe şi şaibe | kg | 4.18
4.21.4 | 01019100 | Cartuş pentru împuşcat | 10 buc | 13.42
4.21.5 | 01019103 | Dibluri de distanţare | 100 buc | 0.154
4.21.6 | 1019109 | Dibluri pentru conexiune | 10 buc | 13.42
4.21.7 | 1019760 | Lac de electroizolatie "318" | kg | 0.154
4.21.8 | 1019852 | Vopsea | kg | 0.517
4.21.9 | 2019408 | Constructii din otel individuale, grilaje sudate, masa pina la 0,1 t | t | 0.022
4.21.10 | 05009062 | Papuci de cablu | buc | 67.1
4.21.11 | 5009081 | Punti de conexiune flexibile, tip "ПГС-50" | buc | 11
4.21.12 | 05009500 | Fişe de marcare | 100 buc | 0.22
4.21.13 | 05009619 | Aţe de cusut | kg | 0.022
4.21.14 | 05429033 | Vaselină tehnică | kg | 0.099
4.21.15 | 5440089 | Banda adeziva izolatoare pe compound policasin, marca "ЛСЭПЛ", latime 20-30 mm, grosime de la 0,14 pina la 0,19 mm inclusiv | kg | 0.396
4.21.16 | 1 | Muncitor | h-om | 25.52
4.21.17 | 21102 | Macara pe sasiu auto la lucrari de montare a utilajului tehnologic (cu exceptia conductelor principale), 10 t | h-ut | 0.055
4.21.18 | 40502 | Instalatii pentru sudare manuala cu arc electric (de curent continuu) | h-ut | 1.43
4.21.19 | 330206 | Masini de gaurit electrice | h-ut | 0.44
4.21.20 | 350451 | Prese hidraulice cu dispozitiv de actionare electrica | h-ut | 2.2
4.21.21 | 400002 | Automobile cu bord, tonaj pina la 8 t | h-ut | 0.055
4.22 | Preț de piață | DIF C16 30mA | buc | 5
4.23 | Preț de piață | Întrerupător automat 1P 25A 4,5kA BA-4729M IEK | buc | 3
4.24 | Preț de piață | Întrerupător automat 1P 25A (C) 6kA Legrand | buc | 3
4.25 | 08-03-594-3 | Corpuri de iluminat cu lampi luminescente - Corp de iluminat LED 48W 6000-6500 | 100 buc | 0.28
4.25.1 | 1010219 | Lianti de ipsos "Г-3" | t | 0.001
4.25.2 | 5009113 | Prezoane | buc | 57.12
4.25.3 | 5009129 | Priza de tavan | 100 buc | 0.571
4.25.4 | 5009264 | Teava de policlorvinila | kg | 0.784
4.25.5 | 1 | Muncitor | h-om | 47.32
4.25.6 | 21101 | Macara pe sasiu auto, tonaj 6,3 t | h-ut | 1.131
4.25.7 | 30902 | Ascensor hidraulic, capacitate de ridicare 10 m | h-ut | 15.96
4.25.8 | 400002 | Automobile cu bord, tonaj pina la 8 t | h-ut | 1.131
4.26 | Preț de piață | Panel LED 48W 220V 4000K ABC 600*600 IP20 | buc | 28
4.27 | 08-02-369-2 | Corp de iluminat instalat in afara cladirilor | buc | 0.01
4.27.1 | 1019460 | Banda "ПХВ-304" | kg | 0
4.27.2 | 5009264 | Teava de policlorvinila | kg | 0
4.27.3 | 5070001 | Conductori neizolati pentru linii de transport de energie electrica aeriene, din arama, marca "M", sectiune 4 mm2 | t | 0
4.27.4 | 5440089 | Banda adeziva izolatoare pe compound policasin, marca "ЛСЭПЛ", latime 20-30 mm, grosime de la 0,14 pina la 0,19 mm inclusiv | kg | 0
4.27.5 | 1 | Muncitor | h-om | 0.023
4.27.6 | 21102 | Macara pe sasiu auto la lucrari de montare a utilajului tehnologic (cu exceptia conductelor principale), 10 t | h-ut | 0
4.27.7 | 31050 | Turle telescopice, 25 m | h-ut | 0.008
4.27.8 | 400002 | Automobile cu bord, tonaj pina la 8 t | h-ut | 0
4.28 | Preț de piață | Projector LED Navigator NFL-M-30-4K-IP65-LED 30 W 4000 K 1800 lm 220 V IP65 (Exterior) | buc | 1
4.29 | 08-03-594-1 | Corpuri de iluminat cu lampi luminescente - Corp de iluminat instalat separat pe pivoti, cantitate lampi, in corp de iluminat, 1. | 100 buc | 0.07
4.29.1 | 1010219 | Lianti de ipsos "Г-3" | t | 0
4.29.2 | 5009113 | Prezoane | buc | 14.28
4.29.3 | 5009129 | Priza de tavan | 100 buc | 0.143
4.29.4 | 5009264 | Teava de policlorvinila | kg | 0.196
4.29.5 | 1 | Muncitor | h-om | 6.16
4.29.6 | 21101 | Macara pe sasiu auto, tonaj 6,3 t | h-ut | 0.109
4.29.7 | 30902 | Ascensor hidraulic, capacitate de ridicare 10 m | h-ut | 2.205
4.29.8 | 400002 | Automobile cu bord, tonaj pina la 8 t | h-ut | 0.109
4.30 | Preț de piață | Corp de iluminare ECO RECIRC UVC 2x30W (Bactericid recirculator) | buc | 7
4.31 | RpVC41A | Demontarea agregatelor de tratare partiala a aerului, de climatizare, modulate sau de conditionare a aerului, avind debite de 3000-7500 mc/h. | buc | 2
4.31.1 | 2320146200767 | Petrol distilat tip 18/200 | l | 0.16
4.31.2 | 2681126001473 | Cirpe de sters | kg | 0.1
4.31.3 | 7136060011800 | Instalator ventilare | h-om | 32.4
4.31.4 | 2952270007602 | Tirfor 1,5 tf | h-ut | 0.3
4.32 | RpVC17A K=0,5 manoperă | Montarea agregatului de climatizare, tip ACM, modulat,destinat tratarii complexe a aerului proaspat sau recirculat avind un debit de aer tratat de 3.600 - 11.000 mc/h. (Montarea condiționerilor EXISTENTE) | buc | 2
4.32.1 | 2952270003140 | Agregat de climatizare AMC 1-6 (EXISTENT) | buc | 2
4.32.2 | 2710403700053 | Otel lat laminat la cald OL 37 20 x 2,0 mm (banda de otel) | kg | 0.8
4.32.3 | 2651122100024 | Ciment portland P 40 saci S388 | kg | 2
4.32.4 | 2430226100814 | Grund miniu G 355-6 | kg | 0.4
4.32.5 | 2112517330399 | Mucava tip I de 3,3 mm | kg | 0.2
4.32.6 | 2874115842702 | Piulita hexag. M10 | buc | 120
4.32.7 | 2874115842760 | Piulita hexag. M12 | buc | 20
4.32.8 | 2874135840405 | Piulite uzuale hexagonale M 6 | buc | 8
4.32.9 | 2874115820390 | Suruburi cap hexagonal 10 x 35 mm, gr 4.8 | buc | 120
4.32.10 | 2874115827556 | Surub pt fundatii M12x160 | buc | 20
4.32.11 | 2874115820089 | Suruburi cap hexagonal 6 x 60 mm | buc | 8
4.32.12 | 2222222222992 | Materiale marunte (apa, petrol, cirpe de sters, energie electrica etc.) | % | 0.5
4.32.13 | 7136060011900 | Instalator ventilare si conditionare aer | h-om | 58.55
4.32.14 | 2952270007602 | Tirfor 1,5 tf | h-ut | 0.7
4.33 | IA16A | Boiler montat pe suport, boilerul avind capacitatea de 10 L. (Boiler Tesy GCA 10 L 52 RC/15 sau analog. la lavuare) | buc | 5
4.33.1 | 2875274030000 | Racord olandez, U2 | buc | 10
4.33.2 | 2513206622159 | Placa marsit de 3,0 mm, 100 at. | kg | 1.7
4.33.3 | 1714227322940 | Cinepa fuior | kg | 0.15
4.33.4 | 2430126100338 | Solutie de etansare | kg | 0.3
4.33.5 | 2413547308164 | Carbura de calciu tehnica (carbid) S102 | kg | 0.8
4.33.6 | 2411115904512 | Oxigen tehnic gazos S2031 | m3 | 0.3
4.33.7 | 2734125900487 | Sirma pt. sudura, obisnuita dn=2,5 mm | kg | 2
4.33.8 | 7136040011749 | Instalator incalzire si gaze | h-om | 26
4.33.9 | 29522700076021 | Aparat de tractiune (tirfor) 0,015 MN (1,5 tf) | h-ut | 0.1
4.34 | VC05A aplicativ | Montarea ventilatoarelor axiale, cu palete foi - trifoi, in constructie antiexploziva axiale, de joasa presiune, ambele antrenate direct cu cuplaj, avind debitul de 2000-10.800 mc/h cu motor electric de 0,37 - 1,1 kw. ( Ventilator - Recuperator de aer proaspăt, fără pierderi de energie — până la 60 m3 - Recuperator MEnV 180 PLUS sau analog ) se exclud resursele Motor pentru ventilator, Ventilator antiexploziv sau axial silentios, | buc | 7
4.34.1 | 2413547308164 | Carbura de calciu tehnica (carbid) S102 | kg | 1.75
4.34.2 | 2430226100814 | Grund miniu G 355-6 | kg | 1.05
4.34.3 | 2411115904512 | Oxigen tehnic gazos S2031 | m3 | 1.4
4.34.4 | 2874115842685 | Piulita hexag. M8 | buc | 182
4.34.5 | 2735725903453 | Sirma pt. sudura, obisnuita dn=3,25 | kg | 1.05
4.34.6 | 2320316202533 | Vaselina artificiala tehnica tip D | kg | 1.4
4.34.7 | 2874115820170 | Suruburi cap hexagonal 8 x 30 mm, gr 4.8 | buc | 182
4.34.8 | 2222222222992 | Material marunt (garnituri, petrol, cirpe, etc.) | % | 5
4.34.9 | 7136060011900 | Instalator ventilare si conditionare aer | h-om | 136.64
4.34.10 | 3110500002401 | Aparat de sudura 28-35 Kw | h-ut | 0.7
4.34.11 | 3410520001373 | Automacara 5 tf | h-ut | 0.7
4.34.12 | 2952270007602 | Tirfor 1,5 tf | h-ut | 3.15
Devizul: Electricitate - UTILAJ
Nr. | Simbol norme si Cod resurse | Denumire lucrari | U.M. | Volum
1 | 2 | 3 | 4 | 5
5.1 |  | Boiler Tesy GCA 10 L 52 RC/15 sau analog | buc | 5
5.2 |  | Recuperator de aer proaspăt, fără pierderi de energie — până la 60 m3 - Recuperator MEnV 180 PLUS sau analog | buc | 7
Proiectant:
(functia, semnatura, numele, prenumele)
L.S.
Raport generat cu programul Devizonline, creat de Softmagazin; www.devize.md; Telefon: 022-522032;