## F4.1 LP
Specificaţii tehnice (F4.1)
[Acest tabel va fi completat de către ofertant în coloanele 3, 4, 5, 7, iar de către autoritatea contractantă – în coloanele 1, 2, 6, 8]
Numărul licitaţiei: |  |  | LP nr. |  |  |  |  | Data: „___” _________________ 20__ | Alternativa nr.: ___________
Denumirea licitaţiei: |  |  | Achiziționarea echipamentului medical necesar IIP CREPOR pentru anul 2021 |  |  |  |  | Lot: ___________ | Pagina: __din __
Cod CPV | Nr. Lot | Denumire Lot | Denumirea poziției | Modelul articolului | Ţara de origine | Produ-cătorul | Specificarea tehnică deplină solicitată de către autoritatea contractantă | Specificarea tehnică deplină propusă de către ofertant | Standarde de referinţă
1 | 2 |  |  | 3 | 4 | 5 | 6 | 7 | 8
33100000-1 | 1 | Baston reglabil din inox | Baston reglabil din inox | 6: Baston reglabil din inox, rezistent la coroziune, cu mâner în forma ”cap de cal”, cu pufere din cauciuc antiderapante . Diamentrul tijei 22 mm. Mâner din polipropilenă de densitate înaltă, cu buton de reglaj. Înălțimea reglabilă, poate fi modificata in 10 pasi la fiecare 25 mm. Înălțimea bastonului 79-102 cm. Greutatea bastonului: 0,30- 0,35 kg Greutatea maxima a utilizatorului: 130 kg Înălțimea utilizatorului -150-195 cm. Garanție tehnică 24 luni.
33100000-1 | 2 | Baston reglabil din aluminiu anodizat | Baston reglabil din aluminiu anodizat | 6: Baston reglabil din aluminiu anodizat, calitate superioară, cu mâner în forma ”cap de cal”, cu pufere din cauciuc antiderapante . Diamentrul tijei 22 mm. Mâner din polipropilenă de densitate înaltă, cu buton de reglaj. Înălțimea reglabilă, poate fi modificata in 10 pasi la fiecare 25 mm. Înălțimea bastonului 79-102 cm. Greutatea bastonului: 0,30- 0,35 kg Greutatea maxima a utilizatorului: 130 kg Înălțimea utilizatorului -150-195 cm. Garanție tehnică 24 luni.
33100000-1 | 3 | Baston ortopedic cu 4 puncte de sprijin | Baston ortopedic cu 4 puncte de sprijin | 6: Baston reglabil din aluminiu anodizat, calitate superioară, cu mâner în forma ”cap de cal”, cu pufere din cauciuc antiderapante . Diamentrul tijei 22 mm. Mâner din polipropilenă de densitate înaltă. Lățimea 20 cm, adîncimea 15 cm. Picioarele bastonului au 4 pufere din cauciuc sintetic Înălțimea bastonului 750-950 cm. Greutatea bastonului: 0,90 kg Greutatea maxima a utilizatorului: 120 kg Garanție tehnică 24 luni.
33100000-1 | 4 | Carje cu sprijin pe antebrat | Carje cu sprijin pe antebrat | 6: Fabricat din aluminiu anodizat, calitate superioară. Mânerul realizat din propilena densă. Lungimea manerului sprijin palma: 12 cm Diametrul mânerului sprijin palma: 35 mm; Lungimea sprijinului brahial: 23 cm ; Lățimea sprijinului brahial: 10-11 cm ; Unghiul dintre sprijinul brahial si verticala: 28 grade. Lungime reglabila, tija poate fi reglată . La partea inferioara carja are un pufer de cauciuc antiderapant. Distanța de la maner sprijin palma la sol: 740-970 mm. Lungimea cîrjei 935-1165. Greutatea utilizatorului : 100 kg. Garanție tehnică 24luni

## F4.2 LP
Specificaţii de preț (F4.2)
[Acest tabel va fi completat de către ofertant în coloanele 5,6,7,8, iar de către autoritatea contractantă – în coloanele 1,2,3,4,9]
Numărul licitaţiei: |  |  | LP nr. | [5 empty] | Data: „___” _________________ 20__ | Alternativa nr.: ___________
Denumirea licitaţiei: |  |  | Achiziționarea echipamentului medical necesar IIP CREPOR pentru anul 2021 | [5 empty] | Lot: ___________ | Pagina: __din __
Cod CPV | Nr. Lot | Denumire Lot | Denumirea poziției | Unitatea de măsură | Cantitatea | Preţ unitar (fără TVA) | Preţ unitar (cu TVA) | Suma (fără TVA) | Suma (cu TVA) | Termenul de livrare/prestare
1 | 2 |  |  | 3 | 4 | 5 | 6 | 7 | 8 | 9
33100000-1 | 1 | Baston reglabil din inox | Baston reglabil din inox | 3: buc; 4: 100; 9: în termen de până la 20 de zile de la solicitarea scrisă IP CREPOR
33100000-1 | 1 | Baston reglabil din aluminiu anodizat | Baston reglabil din aluminiu anodizat | 3: buc; 4: 150; 9: în termen de până la 20 de zile de la solicitarea scrisă IP CREPOR
33100000-1 | 2 | Baston ortopedic cu 4 puncte de sprijin | Baston ortopedic cu 4 puncte de sprijin | 3: buc; 4: 50; 9: în termen de până la 20 de zile de la solicitarea scrisă IP CREPOR
33100000-3 | 3 | Carje cu sprijin pe antebrat | Carje cu sprijin pe antebrat | 3: buc; 4: 200; 9: în termen de până la 20 de zile de la solicitarea scrisă IP CREPOR
]
]