## Imprimante
Anexă: Caiet de sarcini pentru lotul nr.8
Imprimante multifuncționale |  | Cantitatea
Configurație | Monochrome Printer/Copy/Scan, ADF | 5
Format | A4
Viteză de imprimare | min 40 ppm
Viteză imprimare duplex | min 20 ppm
Rezoluție | min 600x600
Timp până la prima pagină | max 7 sec
Memorie | min 256Mb
Duplex | Unitate Duplex standard, imprimare pe ambele fețe
Ciclul maxim de imprimare pe lună | 80000 pagini
LCD | min. 2 linii
Timp de încălzire | Max 16 sec
Cerințe electrice | 220V-240V
Emulații/PDLs | PRESCRIBE, PCL6 (PCL-XL/PCL-5e), KPDL3, PDF, XPS, PDF Direct Print, OpenXPS, TIFF, JPEG
Compatibilitate cu sistemele de operare WIN | Win XP, Win Vista, Win 7, Win.8, Win 10, Win 11, Linux
Interfață | 10/100/1000Base, Hi-Speed USB 2.0, 1 USB Host
Rețea de imprimare și protocoale suportate | TCP/IP, IPv4, IPv6, NetBEUI, FTP, LPR, Port9100, AppleBonjour, IPP, WSD Print/Scan, DHCP, DNS, LDAP, SNMP, HTTP, SMTP, PDF Direct Print
Utilitare | Utilitar de gestionare a fișierelor, Configurare rapidă ID înregistrat, Instrument de configurare
Standard | "Autentificare locală, autentificare rețea, IPsec, HTTPS, LDAP peste SSL, SNMPv3, IPP peste SSL"
Securitate | Kit de autentificare prin card
Surse standard de hârtie | "Minim 1 sertar de 250 de coli, 1 tavă multifuncțională de 100 coli"
Standard | Min. 2 tăvi
Capacitate maximă standard | 350 coli
Capacitatea tavii de ieșire standard | 250 coli
Adițional | Alimentator de hârtie 500 coli
Cartuș | min 10k pagini
DRUM | Min 200000 pagini
Include | 2 cartușe suplimentare
Cititor de carduri | DA
Software de gestionare a imprimării inclus | DA
Garanție | Min. 2 ani
Condiții adiționale | deservire în Republica Moldova