## Anexa nr.1
Cărucior pentru medicamente - 2 Buc. |  |  | Echivalent modelului atașat
Cod | Anexa 1
Descriere | Cărucior specializat de farmacie pentru transportul și distribuția medicamentelor, față dublă
Parametru |  | Specificație
Pe o parte | sertare mari | minim 3
Pe cealaltă parte, casete monodoză cu sistem de blocare | minim 6 casete | 11 x 29 x 7 cm, ±1.5 cm
| minim 9 casete | 11 x 29 x 4 cm, ±1.5 cm
| minim 15 casete | 7 x 29 x 4 cm, ±1.5 cm
Rotile |  | 4 rotile, minim 2 cu frână
Ø minim 120 mm
Dimensiuni cărucior |  | 90 x 55 x 80 cm, ±5 cm

## Anexa nr.2
Paravane medicale pentru delimitarea pacientilor - 70 Buc. |  |  | Echivalent modelului atașat
Cod | Anexa 2 |  | fără bară metalică
Descriere | Paravane medicale destinat delimitării zonei între paturi
Parametru |  | Specificație
Structura perdea |  | poliester cu acoperire impermiabilă
Culoare |  | albastru deschis
Perdea dotată cu inele pentru a aluneca ușor, fără bară metalică de prindere |  | da
Dimensiuni |  | 220 x 180 cm, ±5 cm

## Anexa nr.3
Scaun colectare sânge - 5 Buc. |  |  | Echivalent modelului atașat
Cod | Anexa 3
Descriere | Scaun pentru pacient destinat recoltării probelor sanguine
Parametru |  | Specificație
Structura carcasei |  | oțel acoperit cu pulbere epoxidică
Cotiere |  | cu formă ondulată
Structură material de suport pacient |  | căptușită în material spumant ignifug
Suprafață |  | Lavabilă, rezistentă la dezinfectanți
Dimensiuni |  | 70 x 50 x 80 cm, ± 8 cm