## 1
Cărucior medical cu sertare pentru anestezie
Cod | Anexa 1
Descriere | Cărucior pentru acordarea ajutorului medical de urgență cu 5 sertare pentru stocarea medicamentelor și a seturilor de resuscitare cardio pulmonară
Parametru |  | Specificație
Carcasa de bază |  | plastic, aluminiu și/sau oțel inoxidabil
Blatul mesei |  | Plastic ABS
Rotile |  | 4 rotile , 2 cu frână
Ø minim 100 mm
Suport tip coș |  | da
Mâner pentru manevrare |  | da
Suport cu compartimente pe partea superioară a căruciorului |  | minim 5 compartimente transparente pe partea din față
Sertare |  | minim 5, cu mâner și lacăt central
Cu amortizoare de deschidere/închidere lentă
Cu compartimente de divizare
Coș deșeuri cu capac |  | partea laterală
Dimensiuni |  | 80 x 70 x 100 cm, ±10 cm