## TenderPosEmptyTemplate
Nr. Lot | Denumire Lot | Poziția | [5 empty] | Perioada de livrare
|  | Denumire obiectului lotului | CPV | Cantitatea | Unitatea de măsura | Descrierea lot | Valoarea estimativă al lotulul | De la | pînă la
1 | Consumabile pentru Aspirator electric chirurgical NEW HOSPIVAC 400 Basic 4 | Borcane+set de tuburi 8mm x 14mm | 33100000-1 | 2 | 794 | Compatibile cu Aspirator electric chirurgical NEW HOSPIVAC 400 Basic 4. Tuburi din silicon autoclavabil de marimea 8mm x 14mm | 4222 | 15.06.2019 | 31.12.2019
2 | Consumabile pentru Elecrocuagulator EHVC 9301 | Cablu cu suport de electrod monopolar | 33100000-2 | 30 | 794 | Cablu-Suport p-u electrozi bipolari. Parte instrumentală - conectare la pensete (standard american). Partea hardware este două bujie de 4 mm. Lungimea cablului 3 m | 15000 | 15.06.2019 | 31.12.2019
3 | Consumabile pentru Elecrocuagulator EHVC 9302 | Cablu cu suport pentru electrod bipolar | 33100000-3 | 30 | 794 | Cablu-Suport p-u electrozi bipolari. Parte instrumentală - conectare la pensete (standard european). Partea hardware este două bujie de 4 mm. Lungimea cablului 3 m | 15000 | 15.06.2019 | 31.12.2019
4 | Consumabile pentru Elecrocuagulator EHVC 9303 | Electrod pasiv | 33100000-4 | 30 | 794 | Cablu-Suport p-u electrozi bipolari. Parte instrumentală - conectare la pensete (standard american). Partea hardware este două bujie de 4 mm. Lungimea cablului 3 m | 15000 | 15.06.2019 | 31.12.2019
5 | Consumabile pentru Elecrocuagulator "Force 300" cu carucior | Cablu cu suport de electrod monopolar | 33100000-5 | 30 | 794 | Cablu-Suport p-u electrozi bipolari. Parte instrumentală - conectare la pensete (standard american). Partea hardware este două bujie de 4 mm. Lungimea cablului 3 m | 15000 | 15.06.2019 | 31.12.2019
6 | Consumabile pentru Elecrocuagulator "Force 300" cu carucior | Cablu cu suport pentru electrod bipolar | 33100000-6 | 30 | 794 | Cablu-Suport p-u electrozi bipolari. Parte instrumentală - conectare la pensete (standard american). Partea hardware este două bujie de 4 mm. Lungimea cablului 3 m | 15000 | 15.06.2019 | 31.12.2019
7 | Consumabile pentru Laser portativ, model Pro diode 980nm | Piesa de mînă | 33100000-7 | 1 | 794 | Piesa de mână pentru fibre optice din oțel inoxidabil | 12000 | 15.06.2019 | 31.12.2019
8 | Consumabile pentru Laser portativ, model Pro diode 980nm | Fibra optică 1000 nm | 33100000-8 | 50 | 794 | Fibra optică 1000 nm, vârf sferic, steril | 200000 | 15.06.2019 | 31.12.2019
9 | Consumabile pentru microscopul OPMI PENTERO 900 K. ZEISS | Husa sterila | 33100000-9 | 50 | 794 | pentru Microscop operator OPMI Vario / S-88 | 39898 | 15.06.2019 | 31.12.2019
10 | Consumabile pentru Microscop operator OPMI Vario / S-87 | Husa sterila | 33100000-10 | 30 | 794 | pentru Microscop operator OPMI Vario / S-87 | 23909 | 15.06.2019 | 31.12.2019
11 | Consumabile pentru USG SonoSITE | Husa sterila | 33100000-11 | 25 | 794 | pentru asigurarea sterilitatii pe intreaga lungime a firului sondei. | 9375 | 15.06.2019 | 31.12.2019
12 | Consumabile pentru Aparat de anestezie si respiratie artificiala "GE Avance CS2, Aisys CS2" | Senzor de flux | 33100000-12 | 6 | 794 | compatibile cu Aparatul de anestezie si respiratie artificiala "GE Avance CS2, Aisys CS2" | 6600 | 15.06.2019 | 31.12.2019
13 | Consumabile pentru Aparat de anestezie si respiratie artificiala "GE Avance CS2, Aisys CS2" | Kit spirometrie | 33100000-13 | 3 | 794 | compatibile cu Aparatul de anestezie si respiratie artificiala "GE Avance CS2, Aisys CS2" (1 set = 20buc.) | 18450 | 15.06.2019 | 31.12.2019
14 | Consumabile pentru Aparat de anestezie si respiratie artificiala "GE Avance CS2, Aisys CS2" | Kit de mentenanta pentru Modulul de gaze | 33100000-14 | 3 | 794 | compatibile cu Aparatul de anestezie si respiratie artificiala "GE Avance CS2, Aisys CS2" | 13950 | 15.06.2019 | 31.12.2019
15 | Consumabile pentru Aparat de anestezie si respiratie artificiala "GE Avance CS2, Aisys CS2" | Capcana de apa pentru modulul de gaze | 33100000-15 | 1 | 794 | compatibile cu Aparatul de anestezie si respiratie artificiala "GE Avance CS2, Aisys CS2" (1 set = 10 buc.) | 1800 | 15.06.2019 | 31.12.2019
16 | Consumabile pentru Aparat de anestezie si respiratie artificiala "GE Avance CS2, Aisys CS2" | Senzor O2 | 33100000-16 | 2 | 794 | compatibile cu Aparatul de anestezie si respiratie artificiala "GE Avance CS2, Aisys CS2" | 2000 | 15.06.2019 | 31.12.2019
17 | Consumabile pentru Aparat de anestezie si respiratie artificiala "GE Avance CS2, Aisys CS2" | Filtre pentru canistra de sorbent | 33100000-17 | 1 | 794 | compatibile cu Aparatul de anestezie si respiratie artificiala "GE Avance CS2, Aisys CS2" (set de 40 filtre) | 1152 | 15.06.2019 | 31.12.2019
18 | Consumabile pentru Aparat de anestezie si respiratie artificiala "GE Avance CS2, Aisys CS2" | Circuit de respiratie | 33100000-18 | 2000 | 794 | a) Doua furtune gofrate cu o lungime de 700-900 mm - 1 buc. b) Un furtun cu o lungime de 200-600 mm cu un diametru 15F / 22F - 1 buc. c) Capcană de apă autoclavabilă - 1 buc. d) Sac de respiratie - 1 buc. | 237000 | 15.06.2019 | 31.12.2019
19 | Consumabile pentru Aparat de anestezie si respiratie artificiala "GE Avance CS2, Aisys CS2" | Linie CO2 pentru modulul de gaze GE EsCaiO | 33100000-19 | 5 | 794 | compatibile cu Aparatul de anestezie si respiratie artificiala "GE Avance CS2, Aisys CS2"(1 set = 10 buc.) | 5000 | 15.06.2019 | 31.12.2019
20 | Consumabile pentru Aparat de anestezie si respiratie artificiala "GE Avance CS2, Aisys CS2" | Filtru de retur a gazelor | 33100000-20 | 3 | 794 | compatibile cu Aparatul de anestezie si respiratie artificiala "GE Avance CS2, Aisys CS2" | 1800 | 15.06.2019 | 31.12.2019
21 | Consumabile pentru Aparat de anestezie si respiratie artificiala "GE Avance CS2, Aisys CS2" | Valva pentru presiunea negativa | 33100000-21 | 3 | 794 | compatibile cu Aparatul de anestezie si respiratie artificiala "GE Avance CS2, Aisys CS2" | 6948 | 15.06.2019 | 31.12.2019
22 | Consumabile pentru Aparat de anestezie si respiratie artificiala "GE Avance CS2, Aisys CS2" | Condenser | 33100000-22 | 3 | 794 | compatibile cu Aparatul de anestezie si respiratie artificiala "GE Avance CS2, Aisys CS2" | 115020 | 15.06.2019 | 31.12.2019
23 | Consumabile pentru Aparat de anestezie si respiratie artificiala "GE Avance CS2, Aisys CS2" | WHOLE UNIT FRU, E-SCAIO-00-ASSY | 33100000-23 | 1 | 794 | compatibile cu Aparatul de anestezie si respiratie artificiala "GE Avance CS2, Aisys CS2" | 136000 | 15.06.2019 | 31.12.2019
24 | Consumabile pentru Masinele de anestezie si Aparatele de ventilare pulmonara | Filtru respirator hidrotermic pentru aparatele de anestezie şi ventilare | 33100000-24 | 4500 | 794 | antibacterial şi antiviral 99.99% , pentru Aparat de ventilare SHANGRILA590 | 50760 | 15.06.2019 | 31.12.2019
25 | Consumabile pentru Aparatele de anestezie | Cateter Mount | 33100000-25 | 1000 | 794 | CE Marca,UNI EN ISO,TUV | 48000 | 15.06.2019 | 31.12.2019
26 | Consumabile pentru Cardiomonitor Mindray MEC 2000 | Cablu de conexiune NIPB | 33100000-26 | 3 | 794 | Cablu de conexiune NIPB | 1116 | 15.06.2019 | 31.12.2019
27 | Consumabile pentru Cardiomonitor Mindray MEC 2000 | Sensor SpO2, reutilizabil | 33100000-27 | 10 | 794 | SpO2, reutilizabil, model DS-100A/512E(p/u deget), pentru adulti, 3m | 5100 | 15.06.2019 | 31.12.2019
28 | Consumabile pentru Cardiomonitor Mindray MEC 2000 | Manseta reutilizabila | 33100000-28 | 30 | 794 | p/u un pacient, model CM1503, p/u brat, circumferinta 25-35cm, | 5400 | 15.06.2019 | 31.12.2019
29 | Consumabile pentru Oximetru cerebral Invos 5100G | Cablu bilateral pentru senzor, reutilizabil | 33100000-29 | 1 | 794 | bilateral p/u senzor, reutilizabil, pentru Oximetru cerebral Invos 5100G | 13530 | 15.06.2019 | 31.12.2019
30 | Consumabile pentru Oximetru cerebral Invos 5100G | Senzor soma pentru adulti | 33100000-30 | 2 | 794 | pentru adulti, pentru Oximetru cerebral Invos 5100G | 9552 | 15.06.2019 | 31.12.2019
31 | Consumabile pentru Laringoscop | Lampă xenon 2.5V | 33100000-31 | 20 | 794 | Lampă xenon 2.5V, pentru Laringoscop | 6000 | 15.06.2019 | 31.12.2019
32 | Consumabile pentru Electroencefalograf portativ (11) ATES Medica device Neurotravel light 24 s(LP) | Electrozi punte | 33100000-32 | 3 | 794 | Electrozi punte | 5550 | 15.06.2019 | 31.12.2019
33 | Consumabile pentru Electroencefalograf portativ (11) ATES Medica device Neurotravel light 24 s(LP) | Cabluri p/u conectare electrozi | 33100000-33 | 2 | 794 | Cabluri p/u conectare electrozi | 2500 | 15.06.2019 | 31.12.2019
34 | Consumabile pentru Electroencefalograf portativ (11) ATES Medica device Neurotravel light 24 s(LP) | Electrod pentru ureche | 33100000-34 | 2 | 794 | Electrod pentru ureche | 1220 | 15.06.2019 | 31.12.2019
35 | Consumabile pentru Electroencefalograf portativ (11) ATES Medica device Neurotravel light 24 s(LP) | Caciula pentru electrozi | 33100000-35 | 1 | 794 | Caciula pentru electrozi | 7800 | 15.06.2019 | 31.12.2019
36 | Consumabile pentru Electroencefalograf portativ (11) ATES Medica device Neurotravel light 24 s(LP) | Gel electroconductiv 0.250 kg | 33100000-36 | 150 | 794 | Gel de contact cu conductivitate electrica ridicata pentru amplificarea semnalului in cazul encefalogramei. Viscozitate ridicata. Capac comod pentru aplicare | 5250 | 15.06.2019 | 31.12.2019
37 | Consumabile pentru Monitor pentru supravegherea functiilor vitale, model Comen C50 | Sensori reutilizabili | 33100000-37 | 10 | 794 | SpO2, reutilizabil, pentru adulti, 3m | 4500 | 15.06.2019 | 31.12.2019
38 | Consumabile pentru Monitor pentru supravegherea functiilor vitale, model Comen C50 | Manseta reutilizabila | 33100000-38 | 20 | 794 | model CM1503, pentru brat, circumferinta 25-35cm, | 3600,00 | 15.06.2019 | 31.12.2019
39 | Consumabile pentru Monitor pentru supravegherea functiilor vitale, model Star A800 | Sensori reutilizabili | 33100000-39 | 8 | 794 | SpO2 reutilizabili, lungime 3m | 3600,00 | 15.06.2019 | 31.12.2019
40 | Consumabile pentru Monitor pentru supravegherea functiilor vitale, model Star A800 | Manseta reutilizabila | 33100000-40 | 8 | 794 | model CM1503, pentru brat, circumferinta 25-35cm, | 1440,00 | 15.06.2019 | 31.12.2019
41 | Consumabile pentru Monitor pentru supravegherea functiilor vitale, model B20 GE | Manseta pentru un pacient | 33100000-41 | 20 | 794 | model CM1503, pentru brat, circumferinta 25-35cm, | 2040 | 15.06.2019 | 31.12.2019
42 | Consumabile pentru Monitor pentru supravegherea functiilor vitale, model B20 GE | Manseta pentru un pacient | 33100000-42 | 5 | 794 | model CM1505, pentru coapsa, circumferinta 46-66cm, latime vezica urinara 20.5cm | 510 | 15.06.2019 | 31.12.2019
43 | Consumabile pentru Monitor pentru supravegherea functiilor vitale, model B20 GE | Sensori reutilizabili | 33100000-43 | 5 | 794 | SpO2 reutilizabili, lungime 3m | 4800 | 15.06.2019 | 31.12.2019
44 | Consumabile pentru Ventilator pentru ventilare artificiala pulmonara Avea Standart cu acesorii | Filtru de admisie de aer | 33100000-44 | 4 | 794 | pentru Ventilator pentru ventilare artificiala pulmonara Avea Standart cu acesorii | 1968 | 15.06.2019 | 31.12.2019
45 | Consumabile pentru Ventilator pentru ventilare artificiala pulmonara Avea Standart cu acesorii | Filtru de intrare de oxigen | 33100000-45 | 3 | 794 | pentru Ventilator pentru ventilare artificiala pulmonara Avea Standart cu acesorii | 1674 | 15.06.2019 | 31.12.2019
46 | Consumabile pentru Ventilator pentru ventilare artificiala pulmonara Avea Standart cu acesorii | Diafragmă expiratie | 33100000-46 | 2 | 794 | pentru Ventilator pentru ventilare artificiala pulmonara Avea Standart cu acesorii | 2700 | 15.06.2019 | 31.12.2019
47 | Consumabile pentru Ventilator pentru ventilare artificiala pulmonara Avea Standart cu acesorii | Cartus pentru filtru | 33100000-47 | 2 | 794 | pentru Ventilator pentru ventilare artificiala pulmonara Avea Standart cu acesorii | 2616 | 15.06.2019 | 31.12.2019
48 | Consumabile pentru Ventilator pentru ventilare artificiala pulmonara Avea Standart cu acesorii | Separator de apă | 33100000-48 | 2 | 794 | pentru Ventilator pentru ventilare artificiala pulmonara Avea Standart cu acesorii | 3912 | 15.06.2019 | 31.12.2019
49 | Consumabile pentru Ventilator pentru ventilare artificiala pulmonara Avea Standart cu acesorii | Senzor de concentratie | 33100000-49 | 3 | 794 | pentru Ventilator pentru ventilare artificiala pulmonara Avea Standart cu acesorii, concentratie O2 | 3636 | 15.06.2019 | 31.12.2019
50 | Consumabile pentru Ventilator pentru ventilare artificiala pulmonara Avea Standart cu acesorii | Senzor CO2, reutilizabil | 33100000-50 | 2 | 794 | pentru Ventilator pentru ventilare artificiala pulmonara Avea Standart cu acesorii, reutilizabil CO2 | 108600 | 15.06.2019 | 31.12.2019
51 | Consumabile pentru Ventilator pentru ventilare artificiala pulmonara Mindray cu acesorii | Set/Chit de mentinanță | 33100000-51 | 4 | 794 | * Diafragma exploatorie * Hepa filtru * Filtru extern 2buc. * Filtru pentru senzor de presiune 2buc. | 10000 | 15.06.2019 | 31.12.2019
52 | Consumabile pentru Ventilator pentru ventilare artificiala pulmonara Mindray cu acesorii | Senzor galvanic | 33100000-52 | 4 | 794 | Senzor galvanic O2 | 8000 | 15.06.2019 | 31.12.2019
53 | Consumabile pentru aparatele de ventilare mecanica si a Masinelor de anestezie | Umidificator | 33100000-53 | 10 | 794 | Baioneta+Vas | 1000 | 15.06.2019 | 31.12.2019
54 | Consumabile pentru analizatorul RAPID Point 500, Siemens | Cartus de masurare, 400 teste | 33100000-54 | 15 | 794 | Compatibil cu analizatorul RAPID Point 500, Siemens | 360000 | 15.06.2019 | 31.12.2019
55 | Consumabile pentru analizatorul RAPID Point 500, Siemens | Cartus de spalare | 33100000-55 | 12 | 794 | Compatibil cu analizatorul RAPID Point 500, Siemens | 60000 | 15.06.2019 | 31.12.2019
56 | Consumabile pentru Electroencefalograf computerizat cu polisonograf | Caciula pentru electrozi | 33100000-56 | 1 | 794 | Compatibil Electroencefalograf computerizat. Marimea M-L (52-58) | 2600,00 | 15.06.2019 | 31.12.2019
57 | Consumabile pentru Electroencefalograf computerizat cu polisonograf | Electrozi nasture | 33100000-57 | 30 | 794 | ( tip cupa ), diametru 6mm, cablu 10cm, 10culori(ambalaj 10 buc.) | 73500 | 15.06.2019 | 31.12.2019
58 | Consumabile pentru Oftalmoscop Heine Beta 200S | Lampă xenon 3.5V | 33100000-58 | 10 | 794 | Compatibil cu Oftalmoscop Beta 200S. Xenon 3.5V | 7000 | 15.06.2019 | 31.12.2019
59 | Consumabile pentru Oftalmoscop Beta 200S | Acumulator | 33100000-59 | 2 | 794 | Compatibil cu Oftalmoscop Beta 200S Heine | 2000 | 15.06.2019 | 31.12.2019
60 | Consumabile pentru Poligraf Sleep Doc | Centura pentru piept | 33100000-60 | 1 | 794 | rosie, dimensiune mare P8 CHEST BELT - SIZE LARGE RED | 250 | 15.06.2019 | 31.12.2019
61 | Consumabile pentru Poligraf Sleep Doc | Centura pentru abdomen | 33100000-61 | 1 | 794 | rosie, dimensiune mare P8 ABDOMEN BELT - SIZE LARGE RED | 250 | 15.06.2019 | 31.12.2019
62 | Consumabile pentru Poligraf Sleep Doc | Centura pentru piept | 33100000-62 | 1 | 794 | P8 CHEST BELT - SIZE medium | 250 | 15.06.2019 | 31.12.2019
63 | Consumabile pentru Poligraf Sleep Doc | Centura pentru abdomen | 33100000-63 | 1 | 794 | P8 ABDOMEN BELT - SIZE medium | 250 | 15.06.2019 | 31.12.2019
64 | Consumabile pentru Poligraf Sleep Doc | Centura pentru piept | 33100000-64 | 1 | 794 | P8 CHEST BELT - SIZE small | 250 | 15.06.2019 | 31.12.2019
65 | Consumabile pentru Poligraf Sleep Doc | Centura pentru abdomen | 33100000-65 | 1 | 794 | P8 ABDOMEN BELT - SIZE small | 250 | 15.06.2019 | 31.12.2019
66 | Consumabile pentru Poligraf Sleep Doc | Canula nazala | 33100000-66 | 1 | 794 | 100 FLOW PRONGS - 100 PIECES, set 100 buc | 300 | 15.06.2019 | 31.12.2019
67 | Consumabile pentru Poligraf Sleep Doc | Canula nazala + orala | 33100000-67 | 1 | 794 | PT NASAL CANNULA, ADULT, 60 bucati in set | 170 | 15.06.2019 | 31.12.2019
68 | Consumabile pentru roenthgen cu braț | Husa din polietilena, transparenta, sterila | 33100000-68 | 50 | 794 | din polietilena, transparenta,sterila C-Arm | 3500 | 15.06.2019 | 31.12.2019
69 | Consumabile pentru aparatul Electromiograf Inomed Surpass System | Electrod de suprafaţă | 33100000-69 | 300 | 794 | De unica folosinţă, compatibile cu aparatul Electromiograf Inomed Surpass System | 18000 | 15.06.2019 | 31.12.2019
70 | Consumabile pentru aparatul Electromiograf Inomed Surpass System | Electrod - cablu de stimulare | 33100000-70 | 1 | 794 | Electrod - cablu de stimulare, compatibil cu aparatul Electromiograf Inomed Surpass System | 3850 | 15.06.2019 | 31.12.2019
71 | Consumabile pentru aparatul Electromiograf Inomed Surpass System | Electrod stimulare de suprafaţă | 33100000-71 | 1 | 794 | Electrod stimulare de suprafaţă, compatibil cu aparatul Electromiograf Inomed Surpass System | 1600 | 15.06.2019 | 31.12.2019
72 | Consumabile pentru aparatul Electromiograf Inomed Surpass System | Electrozi-cablu de suprafata | 33100000-72 | 5 | 794 | Electrozi-cablu de suprafata , compatibile cu aparatul Electromiograf Inomed Surpass System | 3400 | 15.06.2019 | 31.12.2019
73 | Consumabile pentru analizatorul K/Na Medica | Electrod K | 33100000-73 | 1 | 794 | CE Marca,UNI EN ISO,TUV | 4536 | 15.06.2019 | 31.12.2019
74 | Consumabile pentru analizatorul K/Na Medica | Electrod Na | 33100000-74 | 1 | 794 | CE Marca,UNI EN ISO,TUV | 4536 | 15.06.2019 | 31.12.2019
75 | Consumabile pentru analizatorul K/Na Medica | Electrod de referinta | 33100000-75 | 1 | 794 | CE Marca,UNI EN ISO,TUV | 4536 | 15.06.2019 | 31.12.2019
76 | Consumabile pentru analizatorul K/Na Medica | Membrana de asamblare 2258 Medica | 33100000-76 | 1 | 794 | CE Marca,UNI EN ISO,TUV | 1440 | 15.06.2019 | 31.12.2019
77 | Consumabile pentru analizatorul K/Na Medica | Tub din silicon pentru reagenti si deseuri | 33100000-77 | 1 | 794 | CE Marca,UNI EN ISO,TUV | 1656 | 15.06.2019 | 31.12.2019
78 | Consumabile pentru analizatorul K/Na Medica | Solutie interna de K/Na | 33100000-78 | 1 | 794 | CE Marca,UNI EN ISO,TUV | 840 | 15.06.2019 | 31.12.2019
79 | Consumabile pentru analizatorul K/Na Medica | Valva de dozare a solutiei | 33100000-79 | 1 | 794 | CE Marca,UNI EN ISO,TUV | 4536 | 15.06.2019 | 31.12.2019
80 | Consumabile pentru analizatorul PCE-210 | Pompe pentru evacuarea deseurilor | 33100000-80 | 3 | 794 | CE Marca,UNI EN ISO,TUV | 9900 | 15.06.2019 | 31.12.2019
81 | Consumabile pentru analizatorul PCE-210 | Valva 3 derectionala | 33100000-81 | 2 | 794 | CE Marca,UNI EN ISO,TUV | 7000 | 15.06.2019 | 31.12.2019
82 | Consumabile pentru analizatorul Selectra Pro XS | Kit anual de mentenanta | 33100000-82 | 1 | 794 | CE Marca,UNI EN ISO,TUV | 22000 | 15.06.2019 | 31.12.2019
83 | Consumabile pentru Stat-Fax | Printer Stat-Fax 3300 | 33100000-83 | 1 | 794 | CE Marca,UNI EN ISO,TUV | 2800 | 15.06.2019 | 31.12.2019
84 | Consumabile pentruu ECG | Hîrtie p/u imprimantă 21 x 35 cm, smart termostabilă | 33100000-84 | 150 | 794 | termo-cu suprafata lucioasa | 27378 | 15.06.2019 | 31.12.2019
85 | Consumabile pentruu ECG | Hîrtie p/u imprimantă 110 x 25 cm, smart termostabilă | 33100000-85 | 50 | 794 | termo-cu suprafata lucioasa | 7500 | 15.06.2019 | 31.12.2019
86 | Consumabile pentruu ECG | Cleste pentru ECG | 33100000-86 | 2 | 794 | set 4 buc | 600 | 15.06.2019 | 31.12.2019
87 | Consumabile pentruu EEG | Set de electrozi pentru EEG | 33100000-87 | 5 | 794 | Conexiune pentru conector de tip crocodil. Marimi 22мм х 34 мм(1set - 100 buc.) | 3000 | 15.06.2019 | 31.12.2019
88 | Consumabile pentru USG | Hîrtie p/u imprimanta video 110mm*18m | 33100000-88 | 50 | 794 | Termo pentru imprimanta video | 10000 | 15.06.2019 | 31.12.2019
89 | Saltea antiescara | Saltea antiescara | 33100000-89 | 25 | 794 | Prevenirea și tratamentul escare la nivelul I și II. Dimensiunea saltelei (în stare de funcționare): 200x90x70 cm Materialul saltelei: PVC Numărul de celule: cel putin 130 de celule Mod de funcționare: intermitent, ciclu 10 minute Presiunea de lucru: - 20 +/- 1 kPA Funcționarea compresorului: continuă Consum de energie: 5-10 W Alimentare: 220V / 50Hz Încărcare nu mai mică de: 150 kg Kitul include: saltea, furtunuri de conectare, compresor, kit de reparare. | 42250 | 15.06.2019 | 31.12.2019
90 | Tensiometru cu fonendoscop | Tip produs Tensiometru | 33100000-90 | 50 | 794 | Tip produs Tensiometru Tip tensiometru Aneroid, manual de brat. Metoda de masurare Mecanica Circumferinta manseta 25-42 cm Plaja de masurare (mm Hg) 20-300 Manometru Para cu supapa Phonendoscop: metal Trusa pentru pastrare si transport Certificat CE 0197 Verificare metrologica valabila | 11900 | 15.06.2019 | 31.12.2019
91 | Termometru pacientului | Termometru clinic ecologic fara mercur | 33100000-91 | 380 | 794 | Termometru medical din sticlă Interval de măsurare: de la +35 la +42 ° C. Limitele erorii absolute admise: de la -0,15 la +0,1 ºС. Diviziunea scării de preț: 0,1 ºС. Lungimea termometrului: 125 ± 5 mm Axa principală a corpului termometrului oval: 12 ± 0,4 mm Perioada de garanție de 12 luni. Manual de operare Cutie de depozitare Verificare metrologica valabila | 10032 | 15.06.2019 | 31.12.2019
92 | Consumabile şi piese de schimb pentru Generator Inmatec PO | Curea de cauciuc | 33100000-92 | 2 | 794 | Curea de cauciuc pentru compresorul de aer | 3750 | 15.06.2019 | 31.12.2019
93 | Consumabile şi piese de schimb pentru Generator Inmatec PO | Set tuburi de înaltă presiune | 33100000-93 | 1 | 794 | Set tuburi de înaltă presiune pentru compresorul de aer | 4500 | 15.06.2019 | 31.12.2019
94 | Consumabile şi piese de schimb pentru Generator Inmatec PO | Chit mentenanta a supapei VMC | 33100000-94 | 1 | 794 | Chit mentenanta a supapei VMC | 3600 | 15.06.2019 | 31.12.2019
95 | Consumabile şi piese de schimb pentru Generator Inmatec PO | Supapa de admisie a aerului | 33100000-95 | 1 | 794 | Pentru compresorul de aer | 1050 | 15.06.2019 | 31.12.2019
96 | Consumabile şi piese de schimb pentru Generator Inmatec PO | Filtru pentru particule aspre | 33100000-96 | 1 | 794 | Instalat in linia de aer comprimat | 4500 | 15.06.2019 | 31.12.2019
97 | Consumabile şi piese de schimb pentru Generator Inmatec PO | Ventilator | 33100000-97 | 1 | 794 | Ventilator pentru uscatorul de aer | 5200 | 15.06.2019 | 31.12.2019
98 | Consumabile şi piese de schimb pentru Generator Inmatec PO | Sensor presiune | 33100000-98 | 1 | 794 | Sensor presiune sus-jos pentru uscatorul de aer | 2200 | 15.06.2019 | 31.12.2019
83 - Milion metri patrati arietotala
84 - Metru patrat spatiu locativ
85 - Mie metri patrati spatiu locativ
86 - Milion metri patrati spatiu locativ
87 - Metru patrat cladiri de studii si laborator
88 - Mie metri patrati cladiri de studii si laborator
89 - Milion metri patrati in сalcul de 2 milimetri
109 - Ar (100 m2)
487 - Kilogram pe secunda
499 - Miligram pe ora
500 - Kilogram pe ora
501 - Gram pe kilowatt-ora
510 - Kilogram pe gigacalorie
511 - Tona-numar
512 - Tona tractiune
514 - Om pe metru patrat
521 - Om pe kilometru patrat
522 - Om pe an
524 - Norma pe ora
526 - Norma pe schimb
527 - Ora de lucru al utilajului
528 - Tona de abur pe ora
533 - Tona pe ora
534 - Tona pe zi
535 - Tona pe schimb
538 - Om-ora
576 - Metru cub pe secunda
596 - Centimetru cub pe secunda
597 - Metru cub pe ora
599 - Litru pe kilometru
601 - Balon
604 - Borcan
607 - Damigeana
608 - Caldare
609 - Bara
612 - Calup
613 - Sac dehirtie
614 - Colac
615 - Bobina
616 - Butoias
620 - Butoi
621 - Scindura
623 - Foaie
626 - Vagon
627 - Vagon-ora
628 - Vagon-zi
629 - Mie caramide standardconventionale
630 - Numar vagoane de serviciu
631 - Cale de acces
632 - Doza
640 - Duzina (12 bucati)
641 - Unitate
644 - Unitate de utilaj
645 - Unitate de abonat
646 - Unitate de nutret
647 - Chintal unitati furajere
648 - Unitate pe tona
649 - Chintal pe hectar
650 - Port de legatura
652 - Linia de telecomunicatie deservita
653 - Minut de comunicare
759 - Kilogram pe hectar
760 - Tona pe hectar
761 - Kilogram pe om
762 - Hectar pe om
763 - Lei pe om
766 - Mie lei pe hectar
767 - Lei perora
768 - Ambalaj
779 - Duzina ambalaje
783 - Om
794 - Bucata
811 - Lada
814 - Concentratie masica de alcool
820 - Concentratie volumica de alcool
821 - Litru alcool absolut
831 - Hectolitru alcool absolut
833 - Capete
838 - Complet
839 - Sectie
908 - Numar
909 - Apartament
911 - Cat
913 - Volum fond de carti
915 - Reparatie conventionala
916 - Reparatie conventionala pe an
917 - Schimb
918 - Coala de autor
920 - Coala de tipar
921 - Coala editoriala
922 - Semn
923 - Cuvint
924 - Simbol
925 - Teava conventionala
2 - Micrometru
3 - Milimetru
4 - Centimetru
5 - Decimetru
6 - Metru
8 - Kilometru; mie metri
9 - Megametru; milion metri; mie kilometri
10 - Parsec
18 - Metru liniar
19 - Mie metri liniari
20 - Metru conventional
21 - Metru liniar sapare
22 - Centimetru liniar
23 - Zece metri liniari
39 - Tol (inci) (25,4 mm)
41 - Picior (0,3048 m)
43 - Yard (0,9144 m)
47 - Mila marina (1852 m)
48 - Mie metri conventio nali
49 - Kilometru conducta conventionala
160 - Hectogram
161 - Miligram
162 - Carat metric (1carat = 200mg=210-4 kg)
163 - Gram
165 - Mie carate metrice
166 - Kilogram
167 - Milion carate metrice
168 - Tona; tona metrica (1000 kg)
169 - Mie tone
170 - Kilotona
171 - Milion tone
172 - Tona combustibil conventional
173 - Centigram
175 - Mie tone combustibil conventional
176 - Milion tone combustibil conventional
177 - Mie tone depozitare simultana
178 - Mie tone de prelucrare
179 - Tona conventionala
180 - Tona auto
181 - Tona-registru brut (2,8316 m3)
185 - Capacitate de incarcare in tone metrice
206 - Chintal metric(100 kg); hectokilogram;decitona
207 - Milion metri cubi
208 - Erg pe secunda
209 - Kilogram-forta metru pe secunda
210 - Microwatt
211 - Miliwatt
212 - Watt
214 - Kilowatt
215 - Megawatt; mie kilowati
216 - Hectowatt
217 - Hectowatt-ora
218 - Consum in kilowati
219 - Gigawatt
220 - Microvolt
221 - Milivolt
222 - Volt
223 - Kilovolt
224 - Megavolt
225 - Volt pe metru
226 - Volt-amper
227 - Kilovolt-amper
228 - Megavolt-amper (mie kilovolti-amperi)
229 - Var
230 - Kilovar
231 - Metru pe ora
232 - Kilocalorie
233 - Gigacalorie
234 - Mie gigacalorii
235 - Milion gigacalorii
236 - Calorie pe ora
237 - Kilocalorie pe ora
238 - Gigacalorie pe ora
239 - Mie gigacalorii pe ora
240 - Calorie
241 - Milion amperi-ora
242 - Milion kilovolti amperi
243 - Watt-ora
244 - Watt pe metru patrat
245 - Kilowatt-ora
246 - Megawatt-ora; mie kilowati-ora
247 - Gigawatt-ora:milion kilowati-ora
248 - Kilovolt-amper reactiv
249 - Miliard kilowati-ora
250 - Mie kilovolti-amperi reactivi
251 - Cal-putere
252 - Mie cai-putere
253 - Milion cai-putere
254 - Bit
255 - Bait
256 - Kilobait
257 - Megabait
258 - Bod
259 - Gigabait
260 - Amper
261 - Amper pe metru
262 - Amper-secunda
263 - Amper - ora (3,6 kC)
264 - Mie amperi-ora
265 - Amper - metru patrat'
266 - Kiloamper
267 - Picoamper
268 - Volt-amper pe kilogram
269 - Miliamper
270 - Coulomb
271 - Joule
272 - Mol
273 - Kilojoule
274 - Ohm
276 - Megaohm
277 - Gigaohm
278 - Kiloohm
279 - Grad
280 - Grad Celsius
281 - Grad Fahrenheit
282 - Candela
283 - Lux
284 - Lumen
285 - Picofarad
286 - Microfarad
287 - Henry
288 - Kelvin
289 - Newton
290 - Hertz
291 - Kilohertz
292 - Megahertz
293 - Gigahertz
294 - Pascal
295 - Radi an
296 - Siemens
297 - Kilopascal
298 - Megapascal
299 - Megacalorie
300 - Atmosfera fizica (Ю1325Pa)
301 - Atmosfera tehnica (98066,5Pa)
302 - Gigabecquerel
303 - Rontgen
304 - Milicurie
305 - Curie
306 - Gram izotopi fisionabili
307 - Milimetru coloana de mercur standard (133,322 Pa)
308 - Milibar
309 - Bar
310 - Hectobar
312 - Kilobar
313 - Tesla
314 - Farad
315 - Gram pe metru cub
316 - Kilogram pe metru cub
317 - Dina pe centimetru patrat
319 - Milimetru patrat pe secunda
320 - Metru patrat pe secunda
321 - Metru patrat pe kilogram
322 - Angstrom
323 - Becquerel
324 - Weber
325 - Decibel
326 - Steradian
327 - Nod (mila marina pe ora)
328 - Metru pe secunda
329 - Centimetru pe secunda
330 - Rotatie pe secunda
331 - Rotatie pe minut
333 - Kilometru pe ora
335 - Metru pe secunda patrat
336 - Milimetru pe secunda
337 - Milimetru coloana de apa
338 - Milimetru coloana de mercur
339 - Centimetru coloana de apa
348 - Kilogram pe litru
349 - Coulomb pe kilogram
350 - Picosecunda
351 - Kilosecunda
352 - Microsecunda
353 - Milisecunda
354 - Secunda
355 - Minut
356 - Ora
357 - Ora lucratoare
358 - Ora suplimentara
359 - Zi; douazeci si patru de ore
360 - Saptamina
361 - Decada
362 - Luna
363 - Luna lucratoare
364 - Trimestru
365 - Jumatate de an
366 - An
367 - An-lumina
368 - Deceniu
369 - Secol
110 - Milimetru cub
111 - Centimetru cub; mililitru
112 - Litru; decimetru cub
113 - Metru cub
114 - Mie metri cubi
115 - Miliard metri cubi
116 - Decalitru
118 - Decilitru
119 - Mie decalitri
120 - Milion decalitri
121 - Metru cub consistent
122 - Hectolitru
123 - Metru cub conventional
124 - Mie metri cubi conventionali
125 - Milion metri cubi de prelucrare gaz pe an
126 - Megalitru
127 - Mie metri cubi consistenti
128 - Mie jumatati de litru
129 - Milion jumatati de litru
131 - Tol (inci) cub (16387,1 mm3)
132 - Picior cub (0,02831685 m3)
133 - Yard cub (0,764555 m3)
134 - Metru cub capacitate
156 - Mie metri cubi raportati
157 - Litru pe minut
158 - Litru pe zi

## Sheet1
Legendă | Unități de măsura
1 | Bucată
2 | 100 b.
3 | 1000 b.
4 | Pereche
5 | Set
6 | Gram
7 | Kilogram
8 | Tonă
9 | Litru
10 | Decilitru
12 | Litru spirt 100%
13 | Metru
14 | Metru pătrat
15 | Metru cub
16 | Curie
17 | Carate
18 | Kilowatt/oră
19 | Terajoule
20 | Zile
21 | Ore
22 | Mililitru
23 | Kilometru
24 | Minută
25 | Flacon
26 | Tub