## Corrected
Specificațiile tehnice minime și cantitatea necesare
Nr. d/o | Denumirea produsului | Specificatia tehnică minimă | Cantitatea (bucăți)
1 | Bloc de alimentare | PSU - 550 W, Active PFC function ATX 12V Version 2.3, min. 1 x ATX 20/24-pin , min. 1 x (4+4-pin) , min. 1 x PCI-E (6+2-pin) , min. 1 x FDD 4-pin, min. 4 x SATA; min. 4 x ATA ,min. 120mm Fan; Fan speed control, ROHS compliance | 10
2 | UPS | UPS APC - Output power capacity 300Watts / 500VA; Nominal Input Voltage 120V Replacement Battery RBC2, 12V/7AH Input Conectors 1 x power IEC 320 EN 60320 C14 Output Conectors 4 x power IEC 320 EN 60320 C13 | 3
3 | HDD | HDD SATA III - 500 GB, 7200 RPM | 10
4 | Cartela Video | Videocartele 128/1024Mb (pasive cooler) | 5
5 | Baterie BIOS | Baterie pt BIOS | 50
6 | Baterie UPS | Baterii UPS 12V/4.5AH | 40
7 | Tastiera | Tastiere Logitech cu cablu USB de 1.8 metri | 10
8 | Mouse | Mouse cu cablu USB de 1.8 metri, optic | 10
9 | Cartele de retea | Placa Retea TP-Link PCI 10/100/1000 Mbps Gigabit | 3
Șeful direcției tehnologii informaționale Mirzac Ion
Sef Sectie Administrare Ticu Andrei