## Лист2
Nr. Lot | Denumirea obiectului lotului | Poziția | [5 empty] | Perioada de livrare
|  | Descrierea obiectului lotului | Clasificator (Codul CPV) | Cantitatea | Unitatea de măsura | Denumire obiectului achiziţiei | Valoarea estimativă al lotulul | De la | pînă la
1 | Automobil | Caracteristici de bază: • Tip caroserie: sedan; • Cilindri 998 cm3 • Motor: 1,0 sce 73; • Combustibil: benzină fără plumb Euro 6 • Cilindri 3; supape 12; • Putere maximă kw CCE 54(73) / 6300; • Cuplu maxim Nm CEE 95 / 3500; • Tip injecție: indirect, multipunct; • Portbagaj: (1) – 500 min; • Masa totală: 1496 kg; • Cutia de viteză: manuală 5 + 1; • Sistem de frânare: ABS + EBD + AFU + ASR + ESP + HSA; • Tracțiune: punte față; • Pneuri: 185 / 65 / R15 cu jante de oțel; • Roată de rezervă: dimensiuni normale; • Consum maxim 1/100 km: urban 6,1 / 6,2, mixt 5,0 / 5,1 , extraurban 4,4 / 4,5; • Capacitate rezervor: 50 l; • Garda la sol: min 145 mm; • Lungime 4346 mm; • Înălțime 1517 mm; • Număr de locuri – 5; • Frâne: față – discuri ventilate, spate – tamburi; • Airbaguri fromtale și laterale față și pasageri; • Direcție: asistată hidraulic; • Indicator de schimbareoptimă a treptelor de viteză; • Oglinzi retrovizoare reglabile din interior; • Afișare temperatura exterioară; • Buton: stop – start; • Închidere centralizată cu telecomandă pe cheie; • Aer condiționat cu reglare manuală; • Radio 2DIN MP3 cu satelit de comandă pe volan, priza Jack, USB, Bluetooth, audio streaming, 2 boxe de 15 W; • Tetiere față reglabile pe înălțime; • 3 centuri de siguranță spate cu fixare în 3 puncte; • Sistem de monitorizare a presiunii în pneuri; • Luneta spate încălzită; • Încălzire cu ventilare; • Faruru de zi cu LED tip semnatură luminoasă; • Geamuri electrice fată cu impuls din partea șoferului; • Sistem de prindere ISOFIX pentru locurile laterale spate; • Covorașe auto; • Trusa medicală, stingător, triunghi și vesta reflectorizantă; • Bare de protecție vopsite în culoarea caroseriei; • Protectoare de ceață • Nuanță caroserie – alb • Termen de garanție 3 ani cu limita 100000 km; • Anul producerii 2019 (automobil nou) • Set anvelope de iarnă | 34110000-1 | 1 | buc | automobil Dacia Logan | 170000 | 2020-04-01 | 2020-06-19