## Camin nr.2
Nr. d/o | Dnumirea | U/M | Cantitatea
LOT 2. Tâmplărie (Ministerul Apărării)
1 | Ferestre PVC (6 buc) cu 5 camere, 2 sticle REFLATE (4-16-4)mm, 4S, profil armat tip "U" cu grosimea de cel putin 1,2mm, oscilobatante (pliante, swing-out), montate in conformitate cu CP C04.08:2015, inclusiv plasa anti-insecte; | m2 | 50
- Dimensiunea - 1,80 x 1,35 m (20 buc), inclusiv montarea
- culoarea – alb;
- nr. de deschideri inchideri min. 10000 cicluri;
2 | Uși din PVC 2,20 x 0,90 m (30 buc), inclusiv montarea | m2 | 60
3 | Elemente despărțitoare (Glasvanduri inclusiv uși) din PVC, inclusiv montarea, 10 încăperi, cu înălțimea 2,50 m. 30 uși – 2,0 x 0,70 m. | m2 | 134
4 | Elemente despărțitoare (Glasvanduri inclusiv ușa 2,20 x 0,90m) din PVC, inclusiv montarea. | m2 | 11.5
Total
TOTAL