## Sheet1
Tub cu raze X
Cod
Descriere | Tub cu raze X pentru Tomograf Computerizat . Tuburile cu raze X sunt proiectate pentru a asigura performanțe de vârf, calitate înaltă a imaginii, eficiență a dozei și durată de viață optimă
Specificațiile tubului cu raze X |  |  | Specificație
• Capacitate termică a anodului |  |  | ≥ 7.5 MHU
• Rata maximă de răcire a tubului: |  |  | ≥ 1350 kHU/min.
• Rata efectivă de răcire a tubului: |  |  | ≥ 850 kHU/min.
• Evaluări electrice |  |  | Max. tensiune tub: 135 kV
Max. curent tub: 900 mA
• Dimensiunea spotului focal |  | standard IEC | maxim 0,9 mm × 0,8 mm (mic)
minim 1,6 mm × 1,5 mm (mare)
Calitate: CE / Declarație de conformitate
La livrarea Tubului să fie incluse toate licențile standard ce permit automat utilizarea aplicațiilor avansate bazate pe tub.
Tubul să fie compatibil cu opțiunele de verificare și/sau reducere de doză (DOSE CHECK).
Data producerii tubului - minim 2024
Accesorii: Set cablu de tensiune înaltă compatibil cu tubul de raze X.
Garanție: Se va aplica de la data instalării tubului și va fi minim de 12 luni sau 300 000 scan/secundă.
Compatibilitate: Tubul radiologic să fie compatibil cu Computerul Tomograf din dotarea IMSP IMU "Aquilion One Genesis Edition TSX-305A/4K, Canon"
Nu se va admite tubul refurbished precum și tubul cu orice piesă refurbished din componența sa
Costul final al tubului va include toate lucrările de demontarea tubului defect cu eliberarea unui act de demontare precum și instalare, calibrare, testare la fel cu eliberarea unui raport de expunerea la radiații efectuat pe fantom în toate modurile. Pentru efectuarea lucrărilor enumerate se va lua în calcul și toată manopera necesară.
Din momentul semnării contractului livrarea se va efectua în maxim ________ zile calendaristice.
Lucrările de demontare, montare și dare în exploatare vor dura maxim _____ zile calendaristice.