## Proteze valvulare-vasculare (2)
Cod Final |  | DCI/Denumire Lot | Denumire Poziție | Specificație Tehnică deplină solicitată de autoritatea contractantă | NOTE | IMSP INSTITUTUL DE CARDIOLOGIE | IMSP SPITALUL CLINIC REPUBLICAN TIMOFEI MOSNEAGA | IMSP INSTITUTUL DE MEDICINA URGENTA | cantiatea | valoarea estimativă
Consumabile medicale/biocide/suturi/implanturiDispozitive implantabile 004448 | 1 | Cablu chirurgical pentru conectarea electrozilor de stimulare cardiaca temporara | Cablu chirurgical pentru conectarea electrozilor de stimulare cardiaca temporara | Cablu chirurgical pentru conectarea electrozilor de stimulare cardiaca temporara, compatibil cu cardiostimulatorul Medtronic model 5392. Lungime mai mare de 3 metri |  | 10 |  |  | 10 | 18860
Consumabile medicale/biocide/suturi/implanturiDispozitive implantabile 004459 | 2 | Petic din PTFE, steril | Petic din PTFE, steril | Latimea 5(+,-3) cm, lungimea 9(+,-3) cm, grosimea: 0.1 mm , 0.4 mm, 0.5mm. |  | 0 | 10 |  | 10 | 83720
Consumabile medicale/biocide/suturi/implanturiDispozitive implantabile 004462 | 3 | Proteză vasculară bilogică, liniară | Proteză vasculară bilogică, liniară | Proteză vasculară liniară relizată din pericard bovin, să fie rezistentă la infecție prin acoperire endotelială nativă. Percicardul bovinului să fie suturat cu suturi continue cu o sutură întreruptă fiecare la 2 mm, pentru a permite ajustarea lungimii fără desfacerea suturii. Să nu necesite clătire sau înmuiere. Depozitarea sa poată fi realizată la temperatura camerei și perioada de valabilitate să fie de cel puțin 2 ani. Dimensiuni: 8 mm X > 40 cm. |  | 0 | 3 |  | 3 | 282500.01
Consumabile medicale/biocide/suturi/implanturiDispozitive implantabile 004478 | 4 | Proteze vasculare bifurcate 16 mm | Proteze vasculare bifurcate 16 mm | Inerție chimică și imunologică. Compatibilitate biologică și lipsa biodegradării. Lipsa elongării și dilatării după implantare. Rezistență mecanică înaltă, care face posibilă trombectomia. Impermebilitate pentru sănge - nu necesită prelucrare înainte de implantare. Tromborezistență. Posibilitatea tratamentului local al infecției (in caz de apariție a ei) fără înlăturarea protezei. Susceptidilitatea joasă la infecții secundare. Porozitate compozită - în formă de ‟V”. Grosimea peretelui - perețe subțire „Thin wall” < 0,4 mm Dimensiuni: 16 mm x 8 mm Lungimea: 40 - 50 cm |  | 0 |  | 2 | 2 | 6889.4
Consumabile medicale/biocide/suturi/implanturiDispozitive implantabile 004481 | 5 | Proteze vasculare liniare 8 mm | Proteze vasculare liniare 8 mm | Material - ePTFE , perete cu grosimea standard, porozitate în formă de V, diametrul porilor: pe interior maxim 20 mcm, pe exterior – maxim 60 mcm. Dimensiuni: 8 mm X >50 cm. |  | 0 | 40 | 4 | 44 | 181368
Consumabile medicale/biocide/suturi/implanturiDispozitive implantabile 004483 | 6 | Proteze vasculare liniare Diametru: 10 mm | Proteze vasculare liniare Diametru: 10 mm | Material: e-PTFE (expandede polytetrafluoroethylene). Inerție chimică și imunologică. Compatibilitate biologică și lipsa biodegradării. Lipsa elongării și dilatării după implantare. Rezistență mecanică înaltă, care face posibilă trombectomia. Impermebilitate pentru sagne - nu necesită prelucrare înainte de implantare. Tromborezistență. Posibilitatea tratamentului local al infecției (in caz de apariție a ei) fără înlăturarea protezei. Susceptidilitatea joasă la infecții secundare. Porozitate compozită. Grosimea peretelui - perețe subțire „Thin wall” < 0,4 mm. Diametru:10 mm Lungimea: ≥50 cm |  | 0 |  | 1 | 1 | 4583.34
Consumabile medicale/biocide/suturi/implanturiDispozitive implantabile 004487 | 7 | Proteze vasculare,steril Diametrul (mm) – 3,5 | Proteze vasculare,steril Diametrul (mm) – 3,5 | Proteza constituita din PTFE expandat (e-PTFE); - structură poroasă; - porii în formă de V pentru ameliorarea încorporararii tisulare; - mărimea porilor 60µm pe exterior şi 20µm pe interior; flexibilă şi maleabilă, nerigidă; - loială (cu rezistenţă redusă) la introducerea acului in timpul suturării; - rezistenţă la compresie, cudare şi kin-king , fără carcas inelar extern ce ar necesita înlăturare în zonele de anastomoză; - rezistenţă la rupere și compatibilă cu sutura monofilament sau PTFE; - existenţa în ambele variante după grosimea peretelui - perete standard şi perete subțire(<0,2 mm); Diametrul (mm) – 3,5, Lungime(cm) - 10 (+,-3) |  | 0 | 2 |  | 2 | 45000
Consumabile medicale/biocide/suturi/implanturiDispozitive implantabile 004488 | 8 | Proteze vasculare,steril Diametrul (mm) – 4 | Proteze vasculare,steril Diametrul (mm) – 4 | Proteza constituita din PTFE expandat (e-PTFE); - structură poroasă; - porii în formă de V pentru ameliorarea încorporararii tisulare; - mărimea porilor 60µm pe exterior şi 20µm pe interior; flexibilă şi maleabilă, nerigidă; - loială (cu rezistenţă redusă) la introducerea acului in timpul suturării; - rezistenţă la compresie, cudare şi kin-king , fără carcas inelar extern ce ar necesita înlăturare în zonele de anastomoză; - rezistenţă la rupere și compatibilă cu sutura monofilament sau PTFE; - existenţa în ambele variante după grosimea peretelui - perete standard şi perete subțire(<0,2 mm); Diametrul (mm) – 4, Lungime(cm) - 10 (+,-5) |  | 0 | 2 |  | 2 | 50000
| 9 | Proteze valvulare cardiace mecanice cu dublu disc cu prelucrarea antitrombotica,steril, Manjetă standart | a. Mitrale -Inel valvular si elementul de ocluzie sa fie confectionat din carbon pirolitic care să permită efectuarea în condiţii de siguranţă şi fără artefacte a examinărilor CT şi RMN. -Inelul şi discul să fie vizibile radiografic - Profil hemodinamic optim: -unghii de deschiderea ≥85º -turbulenta de staza minima -regurgitarea minima in pozitia inchisa -valva rotabila dupa insertie - materialul textil de acoperire a inelului protezei sa fie cu structura netrombogena si cu marcer de implantare -mecanizm de protectie a pivotelor pentru dezvoltarea panusului, a hipertrofiei musculare s-au septale, a extenziei calcificarilor subvalvulare. -valvele oferite sa fie cunoscute si utilizate curent in unitati de specialitate din strainatate N 27, N29, N31 Manjetă standart |  |  |  | 10 |  | 10 | 672920.75
672920.75