## Sheet1
Element încălzitor
Descriere | Element încălzitor transformă energia electrică în căldură și este utilizat pentru a încălzi lichide și gaze
Parametrul | Specificația
Compatibilitate cu dispozitivul aflat in dotare | distilator "АЭ-25 МО, ТЗМОИ"
Încălzitorul sa fie analogic cu codul produsului 160.06.000 | da
Materialul | oțel inox
Puterea | 2.7 kW
Tensiune de lucru | 220V
Diametrul tubului de încălzire | minim 8 mm
Filetul bucsei pentru instalare | М14 х 1,5
Filetul tijelor de contact | М3
Dimensiuni aproximative | 80x110x56 mm
Elemente de fixare pentru fiecare incălzitor (garnitura din silicon, șaibă, piuliță) | da