## Лист1
APROB | [5 empty] | Directorului IMSP
Directorul IMSP | [5 empty] | Institutului de Cardiologie
Institutul de Cardiologie | [5 empty] | d-lui Moscalu Vitalie
___________________
APROB |  | Caietul de sarcini pentru achizitionarea aparatelor de aer conditionat
Nr. lot | Denumire lot | Denumire poziţie | Specificaţie tehnică deplină, standarde de referinţă, documente specifice | Cantitatea | Unitate de măsură | Preţ estimativ cu TVA/unitate, lei | Suma estimativă cu TVA, lei
| Echipament de condiționare | Aparat de aer condiționat (de perete) | Suprafața de lucru 45-50 m.2 , R410A ,DC Inverter, IARNĂ/VARĂ nivel minim-maxim zgomot 25-46 db,functia autodiagnosticare,functia autocuratare,clasa de efecienta energetica A++,diapazonul temperaturii de lucru in regim de racire -15~46, si incalzire -20~24,coeficientul de efecienta energetica(racire/incalzire)EER/COP-3,23-3,65 (inclusiv montarea (traseu frigorific din cupru, console, cablu, teava pt drenaj, piese de fixare), testarea, darea in exploatare) | 1 | buc.
| Echipament de condiționare | Aparat de aer condiționat de tip canal (duct) | DC Inveerter,50000 BTU,R-410A,(duct) (inclusiv montarea (traseu frigorific din cupru, console, cablu, teava pt drenaj, piese de fixare), testarea, darea in exploatare). | 1 | buc.
| Echipament de condiționare | Aparat de aer condiționat (de perete) | Suprafața de lucru 25 m.2 , R410A ,DC Inverter, IARNĂ/VARĂ nivel zgomot minim/maxim 20-40 db,functia autodiagnosticare,functia autocuratare,clasa de efecienta energetica A++,diapazonul temperaturii de lucru in regim de racire -15~46, si incalzire -20~24,coefecientul de efecienta energetica (racire/incalzire)EER/COP-3,47/4,00 (inclusiv montarea (traseu frigorific din cupru, console, cablu, teava pt drenaj, piese de fixare), testarea, darea in exploatare). | 3 | buc.
| Demontare-montarea climatizuarelor | Aparat de aer conditionat | 1800 btu demontare-montat pe perete din beton(interior-exterior) | 1 | buc.
Termenul de livrare : 30 zile
Obligatoriu:
1. F4.1 și F 4.2 semnat electronic
2. Informatii despre ofertant
3. CE, garantie 36 luni.