## Sheet1
Anexa nr.22
la Documentația standard nr._____
din “____” ________ 20___
Specificația tehnică
[Acest tabel va fi completat de către ofertant în coloanele 5,6,7,8 și 11 la necesitate, iar de către autoritatea contractantă – în coloanele 1,2,3,4,9,10]
Numărul procedurii de achiziție______________din_________
Obiectul de achiziției:______________
Denumirea bunurilor/serviciilor | Denumirea modelului bunului/serviciului | Ţara de origine | Produ-cătorul | Specificarea tehnică deplină solicitată de către autoritatea contractantă | Specificarea tehnică deplină propusă de către ofertant | Standarde de referinţă
1 | 2 | 3 | 4 | 5 | 6 | 7
Bunuri
Lotul 10 - Articole de tâmplărie unitatea militară Bălți
mun. Bălți, str. 31 august 1989, nr.24
Ferestre din PVC din 5 camere, 2 sticle (4-16-4)mm, 4S, profil armat tip "U" cu grosimea de cel putin 1,2mm, culoare interior –alb, nr. de deschideri inchideri min. 10000 cicluri; oscilobatante (swing-out), montate in conformitate cu CP C04.08:2015, inclusiv Plasa anti-insecte, inclusiv demontare tâmplăriei vechi și montarea celei noi;
1470 x 2020 - 3 buc
1520 x 1570 - 7 buc
1970 x 1970 - 8 buc
1970 x 1510 - 2 buc
2430 x 1970 - 8 buc
1360 x 1370 - 7 buc
1390 x 2200 - 1 buc
1090 x 2050 - 2 buc
1520 x 1950 - 8 buc
1550 x 2900 - 1 buc
780 x 1250 - 1 buc
Glafuri din aluminiu 20 cm
Pervazuri din mase plastice 40 cm lățime
Ușă PVC
2230 x 1230 - 10 buc
2000 x 960 - 14 buc
2350 x 1510 - 6 buc
2050 x 940 - 10 buc
2380 x 1200 - 6 buc
2300 x 980 - 3 buc
2000 x 770 - 15 buc
Total Lot 10