## Лист1
Cîntar medical mecanic cu taliometru
Descriere | Cîntar medical mecanic cu taliometru destinat pentru determinarea greutăţii si inaltimii pacientului.
Taliometru |  | 75-200 cm
Gradatie Taliometru |  | 1 mm
Greutatea maximă |  | 200 kg
Gradatie greutate |  | 100 gr
Calibrare manuală |  | da
Dimensiuni platforma |  | 370 x 270 x 130 mm h
Termen de livrare: 10 zile de la semnarea contractului