## Лист1
Aspirator chirurgical cu suport
Descriere | Aspiratoarele chirurgicale sunt capabile să creeze o presiune de vid > 600 mm Hg. Cele mai multe proceduri chirurgicale necesită aspirare pentru a elimina sîngele şi lichidele care se acumulează în zona operatorie şi obstrucţionează vizibilitatea chirurgului.
Parametru |  | Specificația
Vacuum | Limita minimă | 0 mm Hg
| Limita maximă | ≥ 600 mm Hg
| Rata de flux, l/min. | 25-40
| Indicator vacuum | da, eroarea ≥±10%
| Reglator aspirație | da
Nivelul de zgomot, dBA |  | ≤ 60 dBA
Vas colector | Material | plastic
| Numărul | ≥ 1 buc.
| Capacitatea, L | ≥ 2 L
| Protecție la umplere | da
| Vas tip reutilizabil | da
Tensiunea de alimentare |  | 220 V, 50 Hz
Filtru de unică utilizare |  | 5 buc.