## Лист1
Oferta de participare la Achiziția de Valoare Mică nr. din
Nr. d/o | Cod CPV | Denumire Lot | Modelul articolului | Țara de origine | Producătorul | Specificarea tehnică deplină solicitată, Standarde de referință | Specificarea tehnică deplină propusă de către ofertant | U/M | Cantitatea | Preţ unitar (fără TVA), lei | Preţ unitar (cu TVA), lei | Suma fără TVA, lei | Suma cu TVA, lei | Termen de livrare
1 | 2 | 3 |  |  |  | 4 | 5 | 6 | 7 | 8 | 9 | 10 | 11 | 12
1 | 39711130-9 | Lot 1. Utilaj frigorific |  |  |  | 4: Frigidere casnice; Tip aparat frigorific: Frigider cu 1 ușă Clasa eficientă energetică: A+ Volum net total: 115-120 l Volum net frigider: 100-105 l Volum net congelator: 12-18 l Număr compresoare: 1 Sistem dezghețare: Manual Agent de racier: R600a Consum energetic: 174 kWh/an Autonomie: 12-16 ore Capacitate de congelare: 2 kg/24h Nivel de zgomot: 40-45 dB Culoare: Alb Dimensiuni: (LxlxA) 50-60x80-90x55-60 cm Perioada de garanție: 24 luni; 6: buc; 7: 4; 12: la solicitare, în decurs de 15 zile din data comenzii pe parcursul anului 2021
2 | 39711130-9 | Lot 2. Utilaj frigorific |  |  |  | 4: Frigidere casnice; Dezghețare frigider: picurare Dezghețare congelator: Manual Număr de camere: 2 Număr de uși: 2 Tip control: mecanic Capacitate totală: 245 – 265 l Capacitatea congelator: 50-60 l Material raft: sticla Autonomie fără curent: 15-20 ore Nivel de zgomot: 38-40 dB Număr de compresoare: 1 Lichid frigorific:R600a Puterea congelării kg/24h:2 Dimensiuni (ÎxLxA),mm: 1400-1700х550-620х580-660 Culoare: alb Clasa eficientă energetică: A+ Perioada de garanție: 24 luni; 6: buc; 7: 30; 12: la solicitare, în decurs de 15 zile din data comenzii pe parcursul anului 2021
TOTAL